## 9210A
9210A规格书
系统 | 安卓10.0
处理器 | 型号：AC8227L A7
Core：4
主频：1.5 GHz
内存 | 1GB、 2GB (DDR)
储存 | 16GB、32GB
分辨率 | 显示屏：800*480、1024*600、1024*768、1280*480、1280*640、1280*720、1600*720
视频播放：720P、1080P
功放 | 7388
音频处理 | MTK
音效 | 16EQ
倒车 | 支持CVBS逐行
支持定制：AHD
手机互联 | 钛马星：支持无线苹果连接、无线安卓连接、有线安卓连接
支持定制：Zlink3（支持有线CarPlay、无线CarPlay、有线Android Auto、无线Android Auto和百度CarLife）
支持定制：Zlink5（支持有线CarPlay、无线CarPlay、有线Android Auto、无线Android Auto和投屏功能）
TFT使能控制芯片 | AC8227L
收音机 | FM+RDS
频率：FM：64.0MHz-108.0MHz
区域：中国、南亚、日本、欧洲1、欧洲2、中东1、中东2、美洲1、美洲2、俄罗斯等
导航 | MT6625 支持GPS、Glonass
蓝牙 | MT6625 蓝牙 4.2
WIFI | MT6625
频率：2.4GHz、5GHz
协议：IEEE802.11a/b/g/n
支持定制：5G WIFI
USB接口 | 类型：USB 2.0、USB 3.1
插座：USB1; USB2
支持扩展：≤2TB硬盘
SD/TF卡接口 | 支持定制：≤256GB
行车记录仪 | 支持USB行车记录仪
多媒体参数 | 音频输入：无
音频输出：左音频输出、右音频输出
视频输入：支持2路CVBS输入
视频输出：支持
音频格式：AAC、MP3、MP2、WAV、WMA、OGG、FALC、M4A、AMR、APE、RM
视频格式：MPEG-1/2/4、H263、H264、DivX、VP8、MPEG、RMVB、AVI、ASF、MOV、WMV、MKV、MP4、3GP、F4V
照片格式：JPG、BMP、JPEG、GIF、PNG
工作温度 | -30~80℃
极限温度 | -35~85℃
电子工程师： 平台软件工程师： 拟制：
应用软件工程师： 音效软件工程师： 批准：

## 9210B
9210B规格书
系统 | 安卓10.0
处理器 | 型号：AC8227L A7
Core：4
主频：1.5 GHz
内存 | 1GB、 2GB (DDR)
储存 | 16GB、32GB
分辨率 | 显示屏：800*480、1024*600、1024*768、1280*480、1280*640、1280*720、1600*720
视频播放：720P、1080P
功放 | 7388
音频处理芯片 | 2313
音效 | 16EQ
倒车 | 支持CVBS逐行
手机互联 | 钛马星：支持无线苹果连接、无线安卓连接、有线安卓连接
支持定制：Zlink3（支持有线CarPlay、无线CarPlay、有线Android Auto、无线Android Auto和百度CarLife）
支持定制：Zlink5（支持有线CarPlay、无线CarPlay、有线Android Auto、无线Android Auto和投屏功能）
TFT使能控制芯片 | AC8227L
收音机 | FM+RDS
频率：FM：64.0MHz-108.0MHz
区域：中国、南亚、日本、欧洲1、欧洲2、中东1、中东2、美洲1、美洲2、俄罗斯等
导航 | MT6625 支持GPS、Glonass
蓝牙 | MT6625 蓝牙 4.2
WIFI | MT6625
频率：2.4GHz、5GHz
协议：IEEE802.11a/b/g/n
支持定制：5G WIFI
USB接口 | 类型：USB 2.0、USB 3.1
插座：USB1; USB2
支持扩展：≤2TB硬盘
SD/TF卡接口 | 支持定制：≤256GB
行车记录仪 | 支持USB行车记录仪
多媒体参数 | 音频输入：支持
音频输出：左音频输出、右音频输出、重低音输出
视频输入：支持2路CVBS输入
视频输出：支持
音频格式：AAC、MP3、MP2、WAV、WMA、OGG、FALC、M4A、AMR、APE、RM
视频格式：MPEG-1/2/4、H263、H264、DivX、VP8、MPEG、RMVB、AVI、ASF、MOV、WMV、MKV、MP4、3GP、F4V
照片格式：JPG、BMP、JPEG、GIF、PNG
工作温度 | -30~80℃
极限温度 | -35~85℃
电子工程师： 平台软件工程师： 拟制：
应用软件工程师： 音效软件工程师： 批准：

## 9210BH
9210BH规格书
系统 | 安卓10.0
处理器 | 型号：AC8227L A7
Core：4
主频：1.5 GHz
内存 | 1GB、 2GB (DDR)
储存 | 16GB、32GB
分辨率 | 显示屏：800*480、1024*600、1024*768、1280*480、1280*640、1280*720、1600*720
视频播放：720P、1080P
功放 | 7388
音频处理芯片 | 2313
音效 | 16EQ
倒车 | 支持AHD、CVBS逐行
手机互联 | 钛马星：支持无线苹果连接、无线安卓连接、有线安卓连接
支持定制：Zlink3（支持有线CarPlay、无线CarPlay、有线Android Auto、无线Android Auto和百度CarLife）
支持定制：Zlink5（支持有线CarPlay、无线CarPlay、有线Android Auto、无线Android Auto和投屏功能）
TFT使能控制芯片 | AC8227L
收音机 | FM+RDS
频率：FM：64.0MHz-108.0MHz
区域：中国、南亚、日本、欧洲1、欧洲2、中东1、中东2、美洲1、美洲2、俄罗斯等
导航 | MT6625 支持GPS、Glonass
蓝牙 | MT6625 蓝牙 4.2
WIFI | MT6625
频率：2.4GHz、5GHz
协议：IEEE802.11a/b/g/n
支持定制：5G WIFI
USB接口 | 类型：USB 2.0、USB 3.1
插座：USB1; USB2
支持扩展：≤2TB硬盘
SD/TF卡接口 | 支持定制：≤256GB
行车记录仪 | 支持USB行车记录仪
多媒体参数 | 音频输入：支持
音频输出：左音频输出、右音频输出、重低音输出
视频输入：支持2路CVBS输入
视频输出：支持
音频格式：AAC、MP3、MP2、WAV、WMA、OGG、FALC、M4A、AMR、APE、RM
视频格式：MPEG-1/2/4、H263、H264、DivX、VP8、MPEG、RMVB、AVI、ASF、MOV、WMV、MKV、MP4、3GP、F4V
照片格式：JPG、BMP、JPEG、GIF、PNG
工作温度 | -30~80℃
极限温度 | -35~85℃
电子工程师： 平台软件工程师： 拟制：
应用软件工程师： 音效软件工程师： 批准：

## 9210BF
9210BF规格书
系统 | 安卓10.0
处理器 | 型号：AC8227L A7
Core：4
主频：1.5 GHz
内存 | 1GB、 2GB (DDR)
储存 | 16GB、32GB
分辨率 | 显示屏：800*480、1024*600、1024*768、1280*480、1280*640、1280*720、1600*720
视频播放：720P、1080P
功放 | 7388
音频处理芯片 | 2313
音效 | 16EQ
倒车 | 支持CVBS逐行
支持定制：AHD
手机互联 | 钛马星：支持无线苹果连接、无线安卓连接、有线安卓连接
支持定制：Zlink3（支持有线CarPlay、无线CarPlay、有线Android Auto、无线Android Auto和百度CarLife）
支持定制：Zlink5（支持有线CarPlay、无线CarPlay、有线Android Auto、无线Android Auto和投屏功能）
TFT使能控制芯片 | AC8227L
收音机 | AM+FM+RDS
频率：FM：64.0MHz-108.0MHz AM: 522KHz-1629KHz
区域：中国、南亚、日本、欧洲1、欧洲2、中东1、中东2、美洲1、美洲2、俄罗斯等
导航 | MT6625 支持GPS、Glonass
蓝牙 | MT6625 蓝牙 4.2
WIFI | MT6625
频率：2.4GHz、5GHz
协议：IEEE802.11a/b/g/n
支持定制：5G WIFI
USB接口 | 类型：USB 2.0、USB 3.1
插座：USB1; USB2
支持扩展：≤2TB硬盘
SD/TF卡接口 | 支持定制：≤256GB
行车记录仪 | 支持USB行车记录仪
多媒体参数 | 音频输入：支持
音频输出：左音频输出、右音频输出、重低音输出
视频输入：支持2路CVBS输入
视频输出：支持
音频格式：AAC、MP3、MP2、WAV、WMA、OGG、FALC、M4A、AMR、APE、RM
视频格式：MPEG-1/2/4、H263、H264、DivX、VP8、MPEG、RMVB、AVI、ASF、MOV、WMV、MKV、MP4、3GP、F4V
照片格式：JPG、BMP、JPEG、GIF、PNG
工作温度 | -30~80℃
极限温度 | -35~85℃
电子工程师： 平台软件工程师： 拟制：
应用软件工程师： 音效软件工程师： 批准：

## 9211A
9211A规格书
系统 | 安卓10.0
处理器 | 型号：AC8227L A7
Core：4
主频：1.5 GHz
内存 | 1GB、 2GB (DDR)
储存 | 16GB、32GB
分辨率 | 显示屏：800*480、1024*600、1024*768、1280*480、1280*640、1280*720、1600*720
视频播放：720P、1080P
功放 | 7388
音频处理 | MTK
音效 | 16EQ
倒车 | 支持CVBS逐行
手机互联 | 钛马星：支持无线苹果连接、无线安卓连接、有线安卓连接
支持定制：Zlink3（支持有线CarPlay、无线CarPlay、有线Android Auto、无线Android Auto和百度CarLife）
支持定制：Zlink5（支持有线CarPlay、无线CarPlay、有线Android Auto、无线Android Auto和投屏功能）
TFT使能控制芯片 | AC8227L
收音机 | FM+RDS
频率：FM：64.0MHz-108.0MHz
区域：中国、南亚、日本、欧洲1、欧洲2、中东1、中东2、美洲1、美洲2、俄罗斯等
导航 | MT6625 支持GPS、Glonass
蓝牙 | MT6625 蓝牙 4.2
WIFI | MT6625
频率：2.4GHz、5GHz
协议：IEEE802.11a/b/g/n
支持定制：5G WIFI
USB接口 | 类型：USB 2.0、USB 3.1
插座：USB1; USB2
支持扩展：≤2TB硬盘
SD/TF卡接口 | 支持定制：≤256GB
行车记录仪 | 支持USB行车记录仪
多媒体参数 | 音频输入：无
音频输出：左音频输出、右音频输出
视频输入：支持2路CVBS输入
视频输出：支持
音频格式：AAC、MP3、MP2、WAV、WMA、OGG、FALC、M4A、AMR、APE、RM
视频格式：MPEG-1/2/4、H263、H264、DivX、VP8、MPEG、RMVB、AVI、ASF、MOV、WMV、MKV、MP4、3GP、F4V
照片格式：JPG、BMP、JPEG、GIF、PNG
工作温度 | -30~80℃
极限温度 | -35~85℃
电子工程师： 平台软件工程师： 拟制：
应用软件工程师： 音效软件工程师： 批准：

## 9211AH
9211AH规格书
系统 | 安卓10.0
处理器 | 型号：AC8227L A7
Core：4
主频：1.5 GHz
内存 | 1GB、 2GB (DDR)
储存 | 16GB、32GB
分辨率 | 显示屏：800*480、1024*600、1024*768、1280*480、1280*640、1280*720、1600*720
视频播放：720P、1080P
功放 | 7388
音频处理 | MTK
音效 | 16EQ
倒车 | 支持AHD、CVBS逐行
手机互联 | 钛马星：支持无线苹果连接、无线安卓连接、有线安卓连接
支持定制：Zlink3（支持有线CarPlay、无线CarPlay、有线Android Auto、无线Android Auto和百度CarLife）
支持定制：Zlink5（支持有线CarPlay、无线CarPlay、有线Android Auto、无线Android Auto和投屏功能）
TFT使能控制芯片 | AC8227L
收音机 | FM+RDS
频率：FM：64.0MHz-108.0MHz
区域：中国、南亚、日本、欧洲1、欧洲2、中东1、中东2、美洲1、美洲2、俄罗斯等
导航 | MT6625 支持GPS、Glonass
蓝牙 | MT6625 蓝牙 4.2
WIFI | MT6625
频率：2.4GHz、5GHz
协议：IEEE802.11a/b/g/n
支持定制：5G WIFI
USB接口 | 类型：USB 2.0、USB 3.1
插座：USB1; USB2
支持扩展：≤2TB硬盘
SD/TF卡接口 | 支持定制：≤256GB
行车记录仪 | 支持USB行车记录仪
多媒体参数 | 音频输入：无
音频输出：左音频输出、右音频输出
视频输入：支持2路CVBS输入
视频输出：支持
音频格式：AAC、MP3、MP2、WAV、WMA、OGG、FALC、M4A、AMR、APE、RM
视频格式：MPEG-1/2/4、H263、H264、DivX、VP8、MPEG、RMVB、AVI、ASF、MOV、WMV、MKV、MP4、3GP、F4V
照片格式：JPG、BMP、JPEG、GIF、PNG
工作温度 | -30~80℃
极限温度 | -35~85℃
电子工程师： 平台软件工程师： 拟制：
应用软件工程师： 音效软件工程师： 批准：

## 9211B
9211B规格书
系统 | 安卓10.0
处理器 | 型号：AC8227L A7
Core：4
主频：1.5 GHz
内存 | 1GB、 2GB (DDR)
储存 | 16GB、32GB
分辨率 | 显示屏：800*480、1024*600、1024*768、1280*480、1280*640、1280*720、1600*720
视频播放：720P、1080P
功放 | 7388
音频处理芯片 | 2313
音效 | 16EQ
倒车 | 支持CVBS逐行
支持定制：AHD
手机互联 | 钛马星：支持无线苹果连接、无线安卓连接、有线安卓连接
支持定制：Zlink3（支持有线CarPlay、无线CarPlay、有线Android Auto、无线Android Auto和百度CarLife）
支持定制：Zlink5（支持有线CarPlay、无线CarPlay、有线Android Auto、无线Android Auto和投屏功能）
TFT使能控制芯片 | AC8227L
收音机 | FM+RDS
频率：FM：64.0MHz-108.0MHz
区域：中国、南亚、日本、欧洲1、欧洲2、中东1、中东2、美洲1、美洲2、俄罗斯等
导航 | MT6625 支持GPS、Glonass
蓝牙 | MT6625 蓝牙 4.2
WIFI | MT6625
频率：2.4GHz、5GHz
协议：IEEE802.11a/b/g/n
支持定制：5G WIFI
USB接口 | 类型：USB 2.0、USB 3.1
插座：USB1; USB2
支持扩展：≤2TB硬盘
SD/TF卡接口 | 支持定制：≤256GB
行车记录仪 | 支持USB行车记录仪
多媒体参数 | 音频输入：支持
音频输出：左音频输出、右音频输出、重低音输出
视频输入：支持2路CVBS输入
视频输出：支持
音频格式：AAC、MP3、MP2、WAV、WMA、OGG、FALC、M4A、AMR、APE、RM
视频格式：MPEG-1/2/4、H263、H264、DivX、VP8、MPEG、RMVB、AVI、ASF、MOV、WMV、MKV、MP4、3GP、F4V
照片格式：JPG、BMP、JPEG、GIF、PNG
工作温度 | -30~80℃
极限温度 | -35~85℃
电子工程师： 平台软件工程师： 拟制：
应用软件工程师： 音效软件工程师： 批准：

## 9212A
9212A规格书
系统 | 安卓10.0
处理器 | 型号：AC8239
Core：4
主频：1.5 GHz
内存 | 1GB、 2GB (DDR)
储存 | 16GB、32GB
分辨率 | 显示屏：800*480、1024*600、1024*768、1280*480、1280*640、1280*720、1600*720
视频播放：720P、1080P
功放 | 7388
音频处理 | MTK
音效 | 16EQ
倒车 | 支持CVBS逐行
支持定制：AHD
手机互联 | 钛马星：支持无线苹果连接、无线安卓连接、有线安卓连接
支持定制：Zlink3（支持有线CarPlay、无线CarPlay、有线Android Auto、无线Android Auto和百度CarLife）
支持定制：Zlink5（支持有线CarPlay、无线CarPlay、有线Android Auto、无线Android Auto和投屏功能）
TFT使能控制芯片 | AC8239
收音机 | FM+RDS
频率：FM：64.0MHz-108.0MHz
区域：中国、南亚、日本、欧洲1、欧洲2、中东1、中东2、美洲1、美洲2、俄罗斯等
支持定制
导航 | MT6625 支持GPS、Glonass
蓝牙 | MT6625 蓝牙 4.2
WIFI | MT6625
频率：2.4GHz、5GHz
协议：IEEE802.11a/b/g/n
支持定制：5G WIFI
USB接口 | 类型：USB 2.0、USB 3.1
插座：USB1; USB2
支持扩展：≤2TB硬盘
SD/TF卡接口 | 支持定制：≤256GB
行车记录仪 | 支持USB行车记录仪
多媒体参数 | 音频输入：无
音频输出：左音频输出、右音频输出
视频输入：支持2路CVBS输入
视频输出：支持
音频格式：AAC、MP3、MP2、WAV、WMA、OGG、FALC、M4A、AMR、APE、RM
视频格式：MPEG-1/2/4、H263、H264、DivX、VP8、MPEG、RMVB、AVI、ASF、MOV、WMV、 MKV、MP4、3GP、F4V
照片格式：JPG、BMP、JPEG、GIF、PNG
工作温度 | -30~80℃
极限温度 | -35~85℃
电子工程师： 平台软件工程师： 拟制：
应用软件工程师： 音效软件工程师： 批准：

## 9212B
9212B规格书
系统 | 安卓10.0
处理器 | 型号：AC8239
Core：4
主频：1.5 GHz
内存 | 1GB、 2GB (DDR)
储存 | 16GB、32GB
分辨率 | 显示屏：800*480、1024*600、1024*768、1280*480、1280*640、1280*720、1600*720
视频播放：720P、1080P
功放 | 7388
音频处理芯片 | 2313
音效 | 16EQ
倒车 | 支持CVBS逐行
支持定制：AHD
手机互联 | 钛马星：支持无线苹果连接、无线安卓连接、有线安卓连接
支持定制：Zlink3（支持有线CarPlay、无线CarPlay、有线Android Auto、无线Android Auto和百度CarLife）
支持定制：Zlink5（支持有线CarPlay、无线CarPlay、有线Android Auto、无线Android Auto和投屏功能）
TFT使能控制芯片 | AC8239
收音机 | FM+RDS
频率：FM：64.0MHz-108.0MHz
区域：中国、南亚、日本、欧洲1、欧洲2、中东1、中东2、美洲1、美洲2、俄罗斯等
支持定制
导航 | MT6625 支持GPS、Glonass
蓝牙 | MT6625 蓝牙 4.2
WIFI | MT6625
频率：2.4GHz、5GHz
协议：IEEE802.11a/b/g/n
支持定制：5G WIFI
USB接口 | 类型：USB 2.0、USB 3.1
插座：USB1; USB2
支持扩展：≤2TB硬盘
SD/TF卡接口 | 支持定制：≤256GB
行车记录仪 | 支持USB行车记录仪
多媒体参数 | 音频输入：支持
音频输出：左音频输出、右音频输出、重低音输出
视频输入：支持2路CVBS输入
视频输出：支持
音频格式：AAC、MP3、MP2、WAV、WMA、OGG、FALC、M4A、AMR、APE、RM
视频格式：MPEG-1/2/4、H263、H264、DivX、VP8、MPEG、RMVB、AVI、ASF、MOV、WMV、 MKV、MP4、3GP、F4V
照片格式：JPG、BMP、JPEG、GIF、PNG
工作温度 | -30~80℃
极限温度 | -35~85℃
电子工程师： 平台软件工程师： 拟制：
应用软件工程师： 音效软件工程师： 批准：

## 9212BF
9212BF规格书
系统 | 安卓10.0
处理器 | 型号：AC8239
Core：4
主频：1.5 GHz
内存 | 1GB、 2GB (DDR)
储存 | 16GB、32GB
分辨率 | 显示屏：800*480、1024*600、1024*768、1280*480、1280*640、1280*720、1600*720
视频播放：720P、1080P
功放 | 7388
音频处理芯片 | 2313
音效 | 16EQ
倒车 | 支持CVBS逐行
支持定制：AHD
手机互联 | 钛马星：支持无线苹果连接、无线安卓连接、有线安卓连接
支持定制：Zlink3（支持有线CarPlay、无线CarPlay、有线Android Auto、无线Android Auto和百度CarLife）
支持定制：Zlink5（支持有线CarPlay、无线CarPlay、有线Android Auto、无线Android Auto和投屏功能）
TFT使能控制芯片 | AC8239
收音机 | AM+FM+RDS
频率：FM：64.0MHz-108.0MHz AM: 522KHz-1629KHz
区域：中国、南亚、日本、欧洲1、欧洲2、中东1、中东2、美洲1、美洲2、俄罗斯等
导航 | MT6625 支持GPS、Glonass
蓝牙 | MT6625 蓝牙 4.2
WIFI | MT6625
频率：2.4GHz、5GHz
协议：IEEE802.11a/b/g/n
支持定制：5G WIFI
USB接口 | 类型：USB 2.0、USB 3.1
插座：USB1; USB2
支持扩展：≤2TB硬盘
SD/TF卡接口 | 支持定制：≤256GB
行车记录仪 | 支持USB行车记录仪
多媒体参数 | 音频输入：支持
音频输出：左音频输出、右音频输出、重低音输出
视频输入：支持2路CVBS输入
视频输出：支持
音频格式：AAC、MP3、MP2、WAV、WMA、OGG、FALC、M4A、AMR、APE、RM
视频格式：MPEG-1/2/4、H263、H264、DivX、VP8、MPEG、RMVB、AVI、ASF、MOV、WMV、 MKV、MP4、3GP、F4V
照片格式：JPG、BMP、JPEG、GIF、PNG
工作温度 | -30~80℃
极限温度 | -35~85℃
电子工程师： 平台软件工程师： 拟制：
应用软件工程师： 音效软件工程师： 批准：

## 9212BGH
9212BGH规格书
系统 | 安卓10.0
处理器 | 型号：AC8239
Core：4
主频：1.5 GHz
内存 | 1GB、 2GB (DDR)
储存 | 16GB、32GB
分辨率 | 显示屏：800*480、1024*600、1024*768、1280*480、1280*640、1280*720、1600*720
视频播放：720P、1080P
功放 | 7388
音频处理芯片 | 2313
音效 | 16EQ
倒车 | 支持CVBS逐行、AHD
手机互联 | 钛马星：支持无线苹果连接、无线安卓连接、有线安卓连接
支持定制：Zlink3（支持有线CarPlay、无线CarPlay、有线Android Auto、无线Android Auto和百度CarLife）
支持定制：Zlink5（支持有线CarPlay、无线CarPlay、有线Android Auto、无线Android Auto和投屏功能）
TFT使能控制芯片 | AC8239
收音机 | QN8035+RDS
频率：FM：64.0MHz-108.0MHz
区域：中国、南亚、日本、欧洲1、欧洲2、中东1、中东2、美洲1、美洲2、俄罗斯等
导航 | MT6625 支持GPS、Glonass
蓝牙 | MT6625 蓝牙 4.2
WIFI | MT6625
频率：2.4GHz、5GHz
协议：IEEE802.11a/b/g/n
支持定制：5G WIFI
USB接口 | 类型：USB 2.0、USB 3.1
插座：USB1; USB2
支持扩展：≤2TB硬盘
SD/TF卡接口 | 支持定制：≤256GB
行车记录仪 | 支持USB行车记录仪
多媒体参数 | 音频输入：支持
音频输出：左音频输出、右音频输出、重低音输出
视频输入：支持2路CVBS输入
视频输出：支持
音频格式：AAC、MP3、MP2、WAV、WMA、OGG、FALC、M4A、AMR、APE、RM
视频格式：MPEG-1/2/4、H263、H264、DivX、VP8、MPEG、RMVB、AVI、ASF、MOV、WMV、MKV、MP4、3GP、F4V
照片格式：JPG、BMP、JPEG、GIF、PNG
工作温度 | -30~80℃
极限温度 | -35~85℃
电子工程师： 平台软件工程师： 拟制：
应用软件工程师： 音效软件工程师： 批准：

## 9213A
9213A规格书
系统 | 安卓10.0
处理器 | 型号：AC8239
Core：4
主频：1.5 GHz
内存 | 1GB、 2GB (DDR)
储存 | 16GB、32GB
分辨率 | 显示屏：800*480、1024*600、1024*768、1280*480、1280*640、1280*720、1600*720
视频播放：720P、1080P
功放 | 7388
音频处理 | MTK
音效 | 16EQ
倒车 | 支持CVBS逐行
支持定制：AHD
手机互联 | 钛马星：支持无线苹果连接、无线安卓连接、有线安卓连接
支持定制：Zlink3（支持有线CarPlay、无线CarPlay、有线Android Auto、无线Android Auto和百度CarLife）
支持定制：Zlink5（支持有线CarPlay、无线CarPlay、有线Android Auto、无线Android Auto和投屏功能）
TFT使能控制芯片 | AC8239
收音机 | FM+RDS
频率：FM：64.0MHz-108.0MHz
区域：中国、南亚、日本、欧洲1、欧洲2、中东1、中东2、美洲1、美洲2、俄罗斯等
支持定制
导航 | MT6625 支持GPS、Glonass
蓝牙 | MT6625 蓝牙 4.2
WIFI | MT6625
频率：2.4GHz、5GHz
协议：IEEE802.11a/b/g/n
支持定制：5G WIFI
USB接口 | 类型：USB 2.0、USB 3.1
插座：USB1; USB2
支持扩展：≤2TB硬盘
SD/TF卡接口 | 支持定制：≤256GB
行车记录仪 | 支持USB行车记录仪
多媒体参数 | 音频输入：无
音频输出：左音频输出、右音频输出
视频输入：支持2路CVBS输入
视频输出：支持
音频格式：AAC、MP3、MP2、WAV、WMA、OGG、FALC、M4A、AMR、APE、RM
视频格式：MPEG-1/2/4、H263、H264、DivX、VP8、MPEG、RMVB、AVI、ASF、MOV、WMV、 MKV、MP4、3GP、F4V
照片格式：JPG、BMP、JPEG、GIF、PNG
工作温度 | -30~80℃
极限温度 | -35~85℃
电子工程师： 平台软件工程师： 拟制：
应用软件工程师： 音效软件工程师： 批准：

## 9213B
9213B规格书
系统 | 安卓10.0
处理器 | 型号：AC8239
Core：4
主频：1.5 GHz
内存 | 1GB、 2GB (DDR)
储存 | 16GB、32GB
分辨率 | 显示屏：800*480、1024*600、1024*768、1280*480、1280*640、1280*720、1600*720
视频播放：720P、1080P
功放 | 7388
音频处理芯片 | 2313
音效 | 16EQ
倒车 | 支持CVBS逐行
支持定制：AHD
手机互联 | 钛马星：支持无线苹果连接、无线安卓连接、有线安卓连接
支持定制：Zlink3（支持有线CarPlay、无线CarPlay、有线Android Auto、无线Android Auto和百度CarLife）
支持定制：Zlink5（支持有线CarPlay、无线CarPlay、有线Android Auto、无线Android Auto和投屏功能）
TFT使能控制芯片 | AC8239
收音机 | FM+RDS
频率：FM：64.0MHz-108.0MHz
区域：中国、南亚、日本、欧洲1、欧洲2、中东1、中东2、美洲1、美洲2、俄罗斯等
支持定制
导航 | MT6625 支持GPS、Glonass
蓝牙 | MT6625 蓝牙 4.2
WIFI | MT6625
频率：2.4GHz、5GHz
协议：IEEE802.11a/b/g/n
支持定制：5G WIFI
USB接口 | 类型：USB 2.0、USB 3.1
插座：USB1; USB2
支持扩展：≤2TB硬盘
SD/TF卡接口 | 支持定制：≤256GB
行车记录仪 | 支持USB行车记录仪
多媒体参数 | 音频输入：支持
音频输出：左音频输出、右音频输出、重低音输出
视频输入：支持2路CVBS输入
视频输出：支持
音频格式：AAC、MP3、MP2、WAV、WMA、OGG、FALC、M4A、AMR、APE、RM
视频格式：MPEG-1/2/4、H263、H264、DivX、VP8、MPEG、RMVB、AVI、ASF、MOV、WMV、MKV、MP4、3GP、F4V
照片格式：JPG、BMP、JPEG、GIF、PNG
工作温度 | -30~80℃
极限温度 | -35~85℃
电子工程师： 平台软件工程师： 拟制：
应用软件工程师： 音效软件工程师： 批准：

## 9216B
9216B规格书
系统 | 安卓10.0
处理器 | 型号：AC8239
Core：4
主频：1.5 GHz
内存 | 1GB、 2GB (DDR)
储存 | 16GB、32GB
分辨率 | 显示屏：800*480、1024*600、1024*768、1280*480、1280*640、1280*720、1600*720
视频播放：720P、1080P
功放 | 7388
音频解码器 | ST/TDA7729
音效 | 16EQ
倒车 | 支持CVBS逐行
支持定制：AHD
手机互联 | 钛马星：支持无线苹果连接、无线安卓连接、有线安卓连接
支持定制：Zlink3（支持有线CarPlay、无线CarPlay、有线Android Auto、无线Android Auto和百度CarLife）
支持定制：Zlink5（支持有线CarPlay、无线CarPlay、有线Android Auto、无线Android Auto和投屏功能）
TFT使能控制芯片 | AC8239
收音机 | FM+RDS
频率：FM：64.0MHz-108.0MHz
区域：中国、南亚、日本、欧洲1、欧洲2、中东1、中东2、美洲1、美洲2、俄罗斯等
支持定制
导航 | MT6625 支持GPS、Glonass
蓝牙 | MT6625 蓝牙 4.2
WIFI | MT6625
频率：2.4GHz、5GHz
协议：IEEE802.11a/b/g/n
支持定制：5G WIFI
USB接口 | 类型：USB 2.0、USB 3.1
插座：USB1; USB2
支持扩展：≤2TB硬盘
SD/TF卡接口 | 支持定制：≤256GB
行车记录仪 | 支持USB行车记录仪
多媒体参数 | 音频输入：AUX-L,AUX-R;IPOD-L,IPOD-R
音频输出：左音频输出、右音频输出、重低音输出
视频输入：支持2路CVBS输入
视频输出：支持
音频格式：AAC、MP3、MP2、WAV、WMA、OGG、FALC、M4A、AMR、APE、RM
视频格式：MPEG-1/2/4、H263、H264、DivX、VP8、MPEG、RMVB、AVI、ASF、MOV、WMV、 MKV、MP4、3GP、F4V
照片格式：JPG、BMP、JPEG、GIF、PNG
工作温度 | -30~80℃
极限温度 | -35~85℃
电子工程师： 平台软件工程师： 拟制：
应用软件工程师： 音效软件工程师： 批准：

## 9216BF
9216BF规格书
系统 | 安卓10.0
处理器 | 型号：AC8239
Core：4
主频：1.5 GHz
内存 | 1GB、 2GB (DDR)
储存 | 16GB、32GB
分辨率 | 显示屏：800*480、1024*600、1024*768、1280*480、1280*640、1280*720、1600*720
视频播放：720P、1080P
功放 | 7388
音频解码器 | ST/TDA7729
音效 | 16EQ
倒车 | 支持CVBS逐行
支持定制：AHD
手机互联 | 钛马星：支持无线苹果连接、无线安卓连接、有线安卓连接
支持定制：Zlink3（支持有线CarPlay、无线CarPlay、有线Android Auto、无线Android Auto和百度CarLife）
支持定制：Zlink5（支持有线CarPlay、无线CarPlay、有线Android Auto、无线Android Auto和投屏功能）
TFT使能控制芯片 | AC8239
收音机 | AM+FM+RDS
频率：FM：64.0MHz-108.0MHz AM: 522KHz-1629KHz
区域：中国、南亚、日本、欧洲1、欧洲2、中东1、中东2、美洲1、美洲2、俄罗斯等
导航 | MT6625 支持GPS、Glonass
蓝牙 | MT6625 蓝牙 4.2
WIFI | MT6625
频率：2.4GHz、5GHz
协议：IEEE802.11a/b/g/n
支持定制：5G WIFI
USB接口 | 类型：USB 2.0、USB 3.1
插座：USB1; USB2
支持扩展：≤2TB硬盘
SD/TF卡接口 | 支持定制：≤256GB
行车记录仪 | 支持USB行车记录仪
多媒体参数 | 音频输入：AUX-L,AUX-R;IPOD-L,IPOD-R
音频输出：左音频输出、右音频输出、重低音输出
视频输入：支持2路CVBS输入
视频输出：支持
音频格式：AAC、MP3、MP2、WAV、WMA、OGG、FALC、M4A、AMR、APE、RM
视频格式：MPEG-1/2/4、H263、H264、DivX、VP8、MPEG、RMVB、AVI、ASF、MOV、WMV、 MKV、MP4、3GP、F4V
照片格式：JPG、BMP、JPEG、GIF、PNG
工作温度 | -30~80℃
极限温度 | -35~85℃
电子工程师： 平台软件工程师： 拟制：
应用软件工程师： 音效软件工程师： 批准：

## 9216C
9216C规格书
系统 | 安卓10.0
处理器 | 型号：AC8239
Core：4
主频：1.5 GHz
内存 | 1GB、 2GB (DDR)
储存 | 16GB、32GB
分辨率 | 显示屏：800*480、1024*600、1024*768、1280*480、1280*640、1280*720、1600*720
视频播放：720P、1080P
功放 | 7388
音频解码器 | ST/TDA7729-HIFI
音效 | HIFI
倒车 | 支持CVBS逐行
支持定制：AHD
手机互联 | 钛马星：支持无线苹果连接、无线安卓连接、有线安卓连接
支持定制：Zlink3（支持有线CarPlay、无线CarPlay、有线Android Auto、无线Android Auto和百度CarLife）
支持定制：Zlink5（支持有线CarPlay、无线CarPlay、有线Android Auto、无线Android Auto和投屏功能）
TFT使能控制芯片 | AC8239
收音机 | FM+RDS
频率：FM：64.0MHz-108.0MHz
区域：中国、南亚、日本、欧洲1、欧洲2、中东1、中东2、美洲1、美洲2、俄罗斯等
支持定制
导航 | MT6625 支持GPS、Glonass
蓝牙 | MT6625 蓝牙 4.2
WIFI | MT6625
频率：2.4GHz、5GHz
协议：IEEE802.11a/b/g/n
支持定制：5G WIFI
USB接口 | 类型：USB 2.0、USB 3.1
插座：USB1; USB2
支持扩展：≤2TB硬盘
SD/TF卡接口 | 支持定制：≤256GB
行车记录仪 | 支持USB行车记录仪
多媒体参数 | 音频输入：AUX-L,AUX-R;IPOD-L,IPOD-R
音频输出：左音频输出、右音频输出、重低音输出
视频输入：支持2路CVBS输入
视频输出：支持
音频格式：AAC、MP3、MP2、WAV、WMA、OGG、FALC、M4A、AMR、APE、RM
视频格式：MPEG-1/2/4、H263、H264、DivX、VP8、MPEG、RMVB、AVI、ASF、MOV、WMV、 MKV、MP4、3GP、F4V
照片格式：JPG、BMP、JPEG、GIF、PNG
工作温度 | -30~80℃
极限温度 | -35~85℃
电子工程师： 平台软件工程师： 拟制：
应用软件工程师： 音效软件工程师： 批准：

## 9250B
9250B规格书
系统 | 安卓10.0
处理器 | 型号：AC8239
Core：4
主频：1.5 GHz
内存 | 1GB、 2GB (DDR)
储存 | 16GB、32GB
分辨率 | 显示屏：800*480、1024*600、1024*768、1280*480、1280*640、1280*720、1600*720
视频播放：720P、1080P
功放 | 7388
音频解码器 | ADI
DSP | ADI-1701
高解析度音频 | 96KHz/24bit
DTS | 支持（数字化影院系统）
倒车 | 支持AHD、CVBS逐行
手机互联 | 钛马星：支持无线苹果连接、无线安卓连接、有线安卓连接
支持定制：Zlink3（支持有线CarPlay、无线CarPlay、有线Android Auto、无线Android Auto和百度CarLife）
支持定制：Zlink5（支持有线CarPlay、无线CarPlay、有线Android Auto、无线Android Auto和投屏功能）
TFT使能控制芯片 | AC8239
收音机 | FM+RDS
频率：FM：64.0MHz-108.0MHz
区域：中国、南亚、日本、欧洲1、欧洲2、中东1、中东2、美洲1、美洲2、俄罗斯等
支持定制
导航 | MT6625 支持GPS、Glonass
蓝牙 | MT6625 蓝牙 4.2
WIFI | MT6625
频率：2.4GHz、5GHz
协议：IEEE802.11a/b/g/n
支持定制：5G WIFI
USB接口 | 类型：USB 2.0、USB 3.1
插座：USB1; USB2
支持扩展：≤2TB硬盘
SD/TF卡接口 | 支持定制：≤256GB
行车记录仪 | 支持USB行车记录仪
多媒体参数 | 音频输入：AUX-L,AUX-R;IPOD-L,IPOD-R
音频输出：左音频输出、右音频输出、重低音输出
视频输入：支持2路输入（AHD/CVBS）
视频输出：支持
音频格式：AAC、MP3、MP2、WAV、WMA、OGG、FALC、M4A、AMR、APE、RM
视频格式：MPEG-1/2/4、H263、H264、DivX、VP8、MPEG、RMVB、AVI、ASF、MOV、WMV、 MKV、MP4、3GP、F4V
照片格式：JPG、BMP、JPEG、GIF、PNG
工作温度 | -30~80℃
极限温度 | -35~85℃
电子工程师： 平台软件工程师： 拟制：
应用软件工程师： 音效软件工程师： 批准：

## 9260B
9260B规格书
系统 | 安卓10.0
处理器 | 型号：AC8239
Core：4
主频：1.5 GHz
内存 | 1GB、 2GB (DDR)
储存 | 16GB、32GB
分辨率 | 显示屏：800*480、1024*600、1024*768、1280*480、1280*640、1280*720、1600*720
视频播放：720P、1080P
功放 | AC7315
音频解码器 | ADI
DSP | ADI-1701
高解析度音频 | 192KHz/24bit
DTS | 支持（数字化影院系统）
倒车 | 支持AHD、CVBS逐行
手机互联 | 钛马星：支持无线苹果连接、无线安卓连接、有线安卓连接
支持定制：Zlink3（支持有线CarPlay、无线CarPlay、有线Android Auto、无线Android Auto和百度CarLife）
支持定制：Zlink5（支持有线CarPlay、无线CarPlay、有线Android Auto、无线Android Auto和投屏功能）
TFT使能控制芯片 | AC8239
收音机 | FM+RDS
频率：FM：64.0MHz-108.0MHz
区域：中国、南亚、日本、欧洲1、欧洲2、中东1、中东2、美洲1、美洲2、俄罗斯等
支持定制
导航 | MT6625 支持GPS、Glonass
蓝牙 | MT6625 蓝牙 4.2
WIFI | MT6625
频率：2.4GHz、5GHz
协议：IEEE802.11a/b/g/n
支持定制：5G WIFI
USB接口 | 类型：USB 2.0、USB 3.1
插座：USB1; USB2
支持扩展：≤2TB硬盘
SD/TF卡接口 | 支持定制：≤256GB
行车记录仪 | 支持USB行车记录仪
多媒体参数 | 音频输入：AUX-L,AUX-R;IPOD-L,IPOD-R
音频输出：左音频输出、右音频输出、重低音输出
视频输入：支持2路输入（AHD/CVBS）
视频输出：支持
音频格式：AAC、MP3、MP2、WAV、WMA、OGG、FALC、M4A、AMR、APE、RM
视频格式：MPEG-1/2/4、H263、H264、DivX、VP8、MPEG、RMVB、AVI、ASF、MOV、WMV、 MKV、MP4、3GP、F4V
照片格式：JPG、BMP、JPEG、GIF、PNG
工作温度 | -30~80℃
极限温度 | -35~85℃
电子工程师： 平台软件工程师： 拟制：
应用软件工程师： 音效软件工程师： 批准：

## 9260D
9260D规格书
系统 | 安卓10.0
处理器 | 型号：AC8239
Core：4
主频：1.5 GHz
内存 | 1GB、 2GB (DDR)
储存 | 16GB、32GB
分辨率 | 显示屏：800*480、1024*600、1024*768、1280*480、1280*640、1280*720、1600*720
视频播放：720P、1080P
功放 | AC7315
音频解码器 | ADI
DSP | ADI-1701
高解析度音频 | 192KHz/24bit
DSD | 22.579MHz/1bit（DSD512）
倒车 | 支持AHD、CVBS逐行
手机互联 | 钛马星：支持无线苹果连接、无线安卓连接、有线安卓连接
支持定制：Zlink3（支持有线CarPlay、无线CarPlay、有线Android Auto、无线Android Auto和百度CarLife）
支持定制：Zlink5（支持有线CarPlay、无线CarPlay、有线Android Auto、无线Android Auto和投屏功能）
TFT使能控制芯片 | AC8239
收音机 | FM+RDS
频率：FM：64.0MHz-108.0MHz
区域：中国、南亚、日本、欧洲1、欧洲2、中东1、中东2、美洲1、美洲2、俄罗斯等
支持定制
导航 | MT6625 支持GPS、Glonass
蓝牙 | MT6625 蓝牙 4.2
WIFI | MT6625
频率：2.4GHz、5GHz
协议：IEEE802.11a/b/g/n
支持定制：5G WIFI
USB接口 | 类型：USB 2.0、USB 3.1
插座：USB1; USB2
支持扩展：≤2TB硬盘
SD/TF卡接口 | 支持定制：≤256GB
行车记录仪 | 支持USB行车记录仪
多媒体参数 | 音频输入：AUX-L,AUX-R;IPOD-L,IPOD-R
音频输出：左音频输出、右音频输出、重低音输出
视频输入：支持2路输入（AHD/CVBS）
视频输出：支持
音频格式：AAC、MP3、MP2、WAV、WMA、OGG、FALC、M4A、AMR、APE、RM
视频格式：MPEG-1/2/4、H263、H264、DivX、VP8、MPEG、RMVB、AVI、ASF、MOV、WMV、 MKV、MP4、3GP、F4V
照片格式：JPG、BMP、JPEG、GIF、PNG
工作温度 | -30~80℃
极限温度 | -35~85℃
电子工程师： 平台软件工程师： 拟制：
应用软件工程师： 音效软件工程师： 批准：

## 9270
9270规格书
系统 | 安卓10.0
处理器 | 型号：AC8239
Core：4
主频：1.5 GHz
内存 | 1GB、 2GB (DDR)
储存 | 16GB、32GB
分辨率 | 显示屏：800*480、1024*600、1024*768、1280*480、1280*640、1280*720、1600*720
视频播放：720P、1080P
功放 | AC7315
音频解码器 | ADI
DSP | ADI-1701
高解析度音频 | 256KHz/24bit
DTS | 支持（数字化影院系统）
倒车 | 支持AHD、CVBS逐行
手机互联 | 钛马星：支持无线苹果连接、无线安卓连接、有线安卓连接
支持定制：Zlink3（支持有线CarPlay、无线CarPlay、有线Android Auto、无线Android Auto和百度CarLife）
支持定制：Zlink5（支持有线CarPlay、无线CarPlay、有线Android Auto、无线Android Auto和投屏功能）
TFT使能控制芯片 | AC8239
收音机 | FM+RDS
频率：FM：64.0MHz-108.0MHz
区域：中国、南亚、日本、欧洲1、欧洲2、中东1、中东2、美洲1、美洲2、俄罗斯等
支持定制
导航 | MT6625 支持GPS、Glonass
蓝牙 | MT6625 蓝牙 4.2
WIFI | MT6625
频率：2.4GHz、5GHz
协议：IEEE802.11a/b/g/n
支持定制：5G WIFI
USB接口 | 类型：USB 2.0、USB 3.1
插座：USB1; USB2
支持扩展：≤2TB硬盘
SD/TF卡接口 | 支持定制：≤256GB
行车记录仪 | 支持USB行车记录仪
多媒体参数 | 音频输入：AUX-L,AUX-R;IPOD-L,IPOD-R
音频输出：左音频输出、右音频输出、重低音输出
视频输入：支持2路输入（AHD/CVBS）
视频输出：支持
音频格式：AAC、MP3、MP2、WAV、WMA、OGG、FALC、M4A、AMR、APE、RM
视频格式：MPEG-1/2/4、H263、H264、DivX、VP8、MPEG、RMVB、AVI、ASF、MOV、WMV、 MKV、MP4、3GP、F4V
照片格式：JPG、BMP、JPEG、GIF、PNG
工作温度 | -30~80℃
极限温度 | -35~85℃
电子工程师： 平台软件工程师： 拟制：
应用软件工程师： 音效软件工程师： 批准：

## 7212B
7212B规格书
系统 | 安卓10.0
处理器 | 型号：AC8257
Core：4+4
主频：2.0 GHz
内存 | 1GB、2GB、4GB、6GB、8GB（DDR4）
储存 | 32GB、64GB、128GB
分辨率 | 显示屏：800*480、1024*600、1024*768、1280*480、1280*640、1280*720、1600*720、1920*720、1920*860、1920*1080、1920*1200、2000*1200
视频播放：720P、1080P
功放 | 7388
音频解码器 | 3313
音效 | 16EQ
倒车 | 支持CVBS逐行、AHD、TVI
支持定制：360全景、前后双录
手机互联 | 钛马星：支持无线苹果连接、无线安卓连接、有线安卓连接
支持定制：Zlink3（支持有线CarPlay、无线CarPlay、有线Android Auto、无线Android Auto和百度CarLife）
支持定制：Zlink5（支持有线CarPlay、无线CarPlay、有线Android Auto、无线Android Auto和投屏功能）
TFT使能控制芯片 | AC8257
收音机 | FM+RDS
频率：FM：64.0MHz-108.0MHz
区域：中国、南亚、日本、欧洲1、欧洲2、中东1、中东2、美洲1、美洲2、俄罗斯等
支持定制
导航 | MT6631 支持GPS、Glonass、Galileo、北斗
蓝牙 | MT6631 蓝牙5.0
WIFI | MT6631
频率：2.4GHz、5GHz
协议：IEEE802.11ac/a/b/g/n
支持定制：5G WIFI
USB接口 | 类型：USB 2.0、USB 3.1；（2路）
插座：USB1; USB2
支持扩展：≤2TB硬盘
SD/TF卡接口 | 支持定制：≤256GB
行车记录仪 | 支持USB行车记录仪
多媒体参数 | 音频输入：AUX-L,AUX-R;IPOD-L,IPOD-R
音频输出：左音频输出、右音频输出、重低音输出
视频输入：支持2路CVBS输入
视频输出：支持，可选配视频输出小板
音频格式：AAC、MP3、MP2、WAV、WMA、OGG、FALC、M4A、AMR、APE、RM
视频格式：MPEG-1/2/4、H263、H264、DivX、VP8、MPEG、RMVB、AVI、ASF、MOV、WMV、MKV、MP4、3GP、F4V
照片格式：JPG、BMP、JPEG、GIF、PNG
工作温度 | -30~80℃
极限温度 | -35~85℃
电子工程师： 平台软件工程师： 拟制：
应用软件工程师： 音效软件工程师： 批准：

## 7216B
7216B规格书
系统 | 安卓10.0
处理器 | 型号：AC8257
Core：4+4
主频：2.0 GHz
内存 | 1GB、2GB、4GB、6GB、8GB（DDR4）
储存 | 32GB、64GB、128GB
分辨率 | 显示屏：800*480、1024*600、1024*768、1280*480、1280*640、1280*720、1600*720、1920*720、1920*860、1920*1080、1920*1200、2000*1200
视频播放：720P、1080P
功放 | 7388
音频解码器 | ST/TDA7729
音效 | 16EQ
倒车 | 支持CVBS逐行、AHD、TVI
支持定制：360全景、前后双录
手机互联 | 钛马星：支持无线苹果连接、无线安卓连接、有线安卓连接
支持定制：Zlink3（支持有线CarPlay、无线CarPlay、有线Android Auto、无线Android Auto和百度CarLife）
支持定制：Zlink5（支持有线CarPlay、无线CarPlay、有线Android Auto、无线Android Auto和投屏功能）
TFT使能控制芯片 | AC8257
收音机 | FM+RDS
频率：FM：64.0MHz-108.0MHz
区域：中国、南亚、日本、欧洲1、欧洲2、中东1、中东2、美洲1、美洲2、俄罗斯等
支持定制
导航 | MT6631 支持GPS、Glonass、Galileo、北斗
蓝牙 | MT6631 蓝牙5.0
WIFI | MT6631
频率：2.4GHz、5GHz
协议：IEEE802.11ac/a/b/g/n
支持定制：5G WIFI
USB接口 | 类型：USB 2.0、USB 3.1；（2路）
插座：USB1; USB2
支持扩展：≤2TB硬盘
SD/TF卡接口 | 支持定制：≤256GB
行车记录仪 | 支持USB行车记录仪
多媒体参数 | 音频输入：AUX-L,AUX-R;IPOD-L,IPOD-R
音频输出：左音频输出、右音频输出、重低音输出
视频输入：支持2路CVBS输入
视频输出：支持，可选配视频输出小板
音频格式：AAC、MP3、MP2、WAV、WMA、OGG、FALC、M4A、AMR、APE、RM
视频格式：MPEG-1/2/4、H263、H264、DivX、VP8、MPEG、RMVB、AVI、ASF、MOV、WMV、 MKV、MP4、3GP、F4V
照片格式：JPG、BMP、JPEG、GIF、PNG
工作温度 | -30~80℃
极限温度 | -35~85℃
电子工程师： 平台软件工程师： 拟制：
应用软件工程师： 音效软件工程师： 批准：

## 7216C
7216C规格书
系统 | 安卓10.0
处理器 | 型号：AC8257
Core：4+4
主频：2.0 GHz
内存 | 1GB、2GB、4GB、6GB、8GB（DDR4）
储存 | 32GB、64GB、128GB
分辨率 | 显示屏：800*480、1024*600、1024*768、1280*480、1280*640、1280*720、1600*720、1920*720、1920*860、1920*1080、1920*1200、2000*1200
视频播放：720P、1080P
功放 | 7388
音频解码器 | ST/TDA7729-HIFI
音效 | HIFI
倒车 | 支持CVBS逐行、AHD、TVI
支持定制：360全景、前后双录
手机互联 | 钛马星：支持无线苹果连接、无线安卓连接、有线安卓连接
支持定制：Zlink3（支持有线CarPlay、无线CarPlay、有线Android Auto、无线Android Auto和百度CarLife）
支持定制：Zlink5（支持有线CarPlay、无线CarPlay、有线Android Auto、无线Android Auto和投屏功能）
TFT使能控制芯片 | AC8257
收音机 | FM+RDS
频率：FM：64.0MHz-108.0MHz
区域：中国、南亚、日本、欧洲1、欧洲2、中东1、中东2、美洲1、美洲2、俄罗斯等
支持定制
导航 | MT6631 支持GPS、Glonass、Galileo、北斗
蓝牙 | MT6631 蓝牙5.0
WIFI | MT6631
频率：2.4GHz、5GHz
协议：IEEE802.11ac/a/b/g/n
支持定制：5G WIFI
USB接口 | 类型：USB 2.0、USB 3.1；（2路）
插座：USB1; USB2
支持扩展：≤2TB硬盘
SD/TF卡接口 | 支持定制：≤256GB
行车记录仪 | 支持USB行车记录仪
多媒体参数 | 音频输入：AUX-L,AUX-R;IPOD-L,IPOD-R
音频输出：左音频输出、右音频输出、重低音输出
视频输入：支持2路CVBS输入
视频输出：支持，可选配视频输出小板
音频格式：AAC、MP3、MP2、WAV、WMA、OGG、FALC、M4A、AMR、APE、RM
视频格式：MPEG-1/2/4、H263、H264、DivX、VP8、MPEG、RMVB、AVI、ASF、MOV、WMV、 MKV、MP4、3GP、F4V
照片格式：JPG、BMP、JPEG、GIF、PNG
工作温度 | -30~80℃
极限温度 | -35~85℃
电子工程师： 平台软件工程师： 拟制：
应用软件工程师： 音效软件工程师： 批准：

## 7250B
7250B规格书
系统 | 安卓10.0
处理器 | 型号：AC8257
Core：4+4
主频：2.0 GHz
内存 | 1GB、2GB、4GB、6GB、8GB（DDR4）
储存 | 32GB、64GB、128GB
分辨率 | 显示屏：800*480、1024*600、1024*768、1280*480、1280*640、1280*720、1600*720、1920*720、1920*860、1920*1080、1920*1200、2000*1200
视频播放：720P、1080P
功放 | 7388
音频解码器 | ADI
DSP | ADI-1701
高解析度音频 | 96KHz/32bit
DTS | 支持（数字化影院系统）
倒车 | 支持CVBS逐行、AHD、TVI
支持定制：360全景、前后双录
手机互联 | 钛马星：支持无线苹果连接、无线安卓连接、有线安卓连接
支持定制：Zlink3（支持有线CarPlay、无线CarPlay、有线Android Auto、无线Android Auto和百度CarLife）
支持定制：Zlink5（支持有线CarPlay、无线CarPlay、有线Android Auto、无线Android Auto和投屏功能）
TFT使能控制芯片 | AC8257
收音机 | FM+RDS
频率：FM：64.0MHz-108.0MHz
区域：中国、南亚、日本、欧洲1、欧洲2、中东1、中东2、美洲1、美洲2、俄罗斯等
支持定制
导航 | MT6631 支持GPS、Glonass、Galileo、北斗
蓝牙 | MT6631 蓝牙5.0
WIFI | MT6631
频率：2.4GHz、5GHz
协议：IEEE802.11ac/a/b/g/n
支持定制：5G WIFI
USB接口 | 类型：USB 2.0、USB 3.1；（2路）
插座：USB1; USB2
支持扩展：≤2TB硬盘
SD/TF卡接口 | 支持定制：≤256GB
行车记录仪 | 支持USB行车记录仪
多媒体参数 | 音频输入：AUX-L,AUX-R;IPOD-L,IPOD-R
音频输出：左音频输出、右音频输出、重低音输出
视频输入：支持2路CVBS输入
视频输出：支持，可选配视频输出小板
音频格式：AAC、MP3、MP2、WAV、WMA、OGG、FALC、M4A、AMR、APE、RM
视频格式：MPEG-1/2/4、H263、H264、DivX、VP8、MPEG、RMVB、AVI、ASF、MOV、WMV、 MKV、MP4、3GP、F4V
照片格式：JPG、BMP、JPEG、GIF、PNG
工作温度 | -30~80℃
极限温度 | -35~85℃
电子工程师： 平台软件工程师： 拟制：
应用软件工程师： 音效软件工程师： 批准：

## 7260B
7260B规格书
系统 | 安卓10.0
处理器 | 型号：AC8257
Core：4+4
主频：2.0 GHz
内存 | 2GB、4GB、6GB、8GB（DDR4）
储存 | 32GB、64GB、128GB
分辨率 | 显示屏：800*480、1024*600、1024*768、1280*480、1280*640、1280*720、1600*720、1920*720、1920*860、1920*1080、1920*1200、2000*1200
视频播放：720P、1080P
功放 | AC7315
音频解码器 | ADI
DSP | ADI-1701
高解析度音频 | 192KHz/32bit
DTS | 支持（数字化影院系统）
倒车 | 支持CVBS逐行、AHD、TVI
支持定制：360全景、前后双录
手机互联 | Zlink3：支持有线CarPlay、无线CarPlay、有线Android Auto、无线Android Auto和百度CarLife
Zlink5：支持有线CarPlay、无线CarPlay、有线Android Auto、无线Android Auto和投屏功能
TFT使能控制芯片 | AC8257
收音机 | AM+FM+RDS
频率：FM：64.0MHz-108.0MHz AM: 522KHz-1629KHz
区域：中国、南亚、日本、欧洲1、欧洲2、中东1、中东2、美洲1、美洲2、俄罗斯等
支持定制
导航 | MT6631 支持GPS、Glonass、Galileo、北斗
蓝牙 | MT6631 蓝牙5.0
WIFI | MT6631
频率：2.4GHz、5GHz
协议：IEEE802.11ac/a/b/g/n
支持定制：5G WIFI
USB接口 | 类型：USB 2.0、USB 3.1；（2路）
插座：USB1; USB2
支持扩展：≤2TB硬盘
SD/TF卡接口 | 支持定制：≤256GB
行车记录仪 | 支持USB行车记录仪
多媒体参数 | 音频输入：AUX-L,AUX-R;IPOD-L,IPOD-R
音频输出：左音频输出、右音频输出、重低音输出
视频输入：支持2路CVBS输入
视频输出：支持，可选配视频输出小板
音频格式：AAC、MP3、MP2、WAV、WMA、OGG、FALC、M4A、AMR、APE、RM
视频格式：MPEG-1/2/4、H263、H264、DivX、VP8、MPEG、RMVB、AVI、ASF、MOV、WMV、 MKV、MP4、3GP、F4V
照片格式：JPG、BMP、JPEG、GIF、PNG
工作温度 | -30~80℃
极限温度 | -35~85℃
电子工程师： 平台软件工程师： 拟制：
应用软件工程师： 音效软件工程师： 批准：

## 7260D
7260D规格书
系统 | 安卓10.0
处理器 | 型号：AC8257
Core：4+4
主频：2.0 GHz
内存 | 2GB、4GB、6GB、8GB（DDR4）
储存 | 32GB、64GB、128GB
分辨率 | 显示屏：800*480、1024*600、1024*768、1280*480、1280*640、1280*720、1600*720、1920*720、1920*860、1920*1080、1920*1200、2000*1200
视频播放：720P、1080P
功放 | AC7315
音频解码器 | ADI
DSP | ADI-1701
高解析度音频 | 192KHz/32bit
DSD | 22.579MHz/1bit（DSD512）
光纤输出 | 支持
倒车 | 支持CVBS逐行、AHD、TVI
支持定制：360全景、前后双录
手机互联 | Zlink3：支持有线CarPlay、无线CarPlay、有线Android Auto、无线Android Auto和百度CarLife
Zlink5：支持有线CarPlay、无线CarPlay、有线Android Auto、无线Android Auto和投屏功能
TFT使能控制芯片 | AC8257
收音机 | AM+FM+RDS
频率：FM：64.0MHz-108.0MHz AM: 522KHz-1629KHz
区域：中国、南亚、日本、欧洲1、欧洲2、中东1、中东2、美洲1、美洲2、俄罗斯等
支持定制
导航 | MT6631 支持GPS、Glonass、Galileo、北斗
蓝牙 | MT6631 蓝牙5.0
WIFI | MT6631
频率：2.4GHz、5GHz
协议：IEEE802.11ac/a/b/g/n
支持定制：5G WIFI
USB接口 | 类型：USB 2.0、USB 3.1；（2路）
插座：USB1; USB2
支持扩展：≤2TB硬盘
SD/TF卡接口 | 支持定制：≤256GB
行车记录仪 | 支持USB行车记录仪
多媒体参数 | 音频输入：AUX-L,AUX-R;IPOD-L,IPOD-R
音频输出：左音频输出、右音频输出、重低音输出
视频输入：支持2路CVBS输入
视频输出：支持，可选配视频输出小板
音频格式：AAC、MP3、MP2、WAV、WMA、OGG、FALC、M4A、AMR、APE、RM
视频格式：MPEG-1/2/4、H263、H264、DivX、VP8、MPEG、RMVB、AVI、ASF、MOV、WMV、 MKV、MP4、3GP、F4V
照片格式：JPG、BMP、JPEG、GIF、PNG
工作温度 | -30~80℃
极限温度 | -35~85℃
电子工程师： 平台软件工程师： 拟制：
应用软件工程师： 音效软件工程师： 批准：

## 5712B
5712B规格书
系统 | 安卓10.0
处理器 | 型号：AC8259
Core：8
主频：2.2 GHz
内存 | 1GB、2GB、4GB、6GB、8GB（DDR4）
储存 | 32GB、64GB、128GB
分辨率 | 显示屏：800*480、1024*600、1024*768、1280*480、1280*640、1280*720、1600*720、1920*720、1920*860、1920*1080、1920*1200、2000*1200
视频播放：720P、1080P
功放 | 7388
音频解码器 | 3313
音效 | 16EQ
倒车 | 支持CVBS逐行、AHD、TVI
支持定制：360全景、前后双录
手机互联 | 钛马星：支持无线苹果连接、无线安卓连接、有线安卓连接
支持定制：Zlink3（支持有线CarPlay、无线CarPlay、有线Android Auto、无线Android Auto和百度CarLife）
支持定制：Zlink5（支持有线CarPlay、无线CarPlay、有线Android Auto、无线Android Auto和投屏功能）
TFT使能控制芯片 | AC8259
4G全网通 | MT6177，SIM卡支持全网通（内置+外置）
收音机 | FM+RDS
频率：FM：64.0MHz-108.0MHz
区域：中国、南亚、日本、欧洲1、欧洲2、中东1、中东2、美洲1、美洲2、俄罗斯等
支持定制
导航 | MT6631 支持GPS、Glonass、Galileo、北斗
蓝牙 | MT6631 蓝牙5.0
WIFI | MT6631
频率：2.4GHz、5GHz
协议：IEEE802.11ac/a/b/g/n
支持定制：5G WIFI
USB接口 | 类型：USB 2.0、USB 3.1；（2路）
插座：USB1; USB2
支持扩展：≤2TB硬盘
SD/TF卡接口 | 支持定制：≤256GB
行车记录仪 | 支持USB行车记录仪
多媒体参数 | 音频输入：AUX-L,AUX-R;IPOD-L,IPOD-R
音频输出：左音频输出、右音频输出、重低音输出
视频输入：支持2路CVBS输入
视频输出：支持，可选配视频输出小板
音频格式：AAC、MP3、MP2、WAV、WMA、OGG、FALC、M4A、AMR、APE、RM
视频格式：MPEG-1/2/4、H263、H264、DivX、VP8、MPEG、RMVB、AVI、ASF、MOV、WMV、 MKV、MP4、3GP、F4V
照片格式：JPG、BMP、JPEG、GIF、PNG
工作温度 | -30~80℃
极限温度 | -35~85℃
电子工程师： 平台软件工程师： 拟制：
应用软件工程师： 音效软件工程师： 批准：

## 5716B
5716B规格书
系统 | 安卓10.0
处理器 | 型号：AC8259
Core：8
主频：2.2 GHz
内存 | 1GB、2GB、4GB、6GB、8GB（DDR4）
储存 | 32GB、64GB、128GB
分辨率 | 显示屏：800*480、1024*600、1024*768、1280*480、1280*640、1280*720、1600*720、1920*720、1920*860、1920*1080、1920*1200、2000*1200
视频播放：720P、1080P
功放 | 7388
音频解码器 | ST/TDA7729
音效 | 16EQ
倒车 | 支持CVBS逐行、AHD、TVI
支持定制：360全景、前后双录
手机互联 | 钛马星：支持无线苹果连接、无线安卓连接、有线安卓连接
支持定制：Zlink3（支持有线CarPlay、无线CarPlay、有线Android Auto、无线Android Auto和百度CarLife）
支持定制：Zlink5（支持有线CarPlay、无线CarPlay、有线Android Auto、无线Android Auto和投屏功能）
TFT使能控制芯片 | AC8259
4G全网通 | MT6177，SIM卡支持全网通（内置+外置）
收音机 | FM+RDS
频率：FM：64.0MHz-108.0MHz
区域：中国、南亚、日本、欧洲1、欧洲2、中东1、中东2、美洲1、美洲2、俄罗斯等
支持定制
导航 | MT6631 支持GPS、Glonass、Galileo、北斗
蓝牙 | MT6631 蓝牙5.0
WIFI | MT6631
频率：2.4GHz、5GHz
协议：IEEE802.11ac/a/b/g/n
支持定制：5G WIFI
USB接口 | 类型：USB 2.0、USB 3.1；（2路）
插座：USB1; USB2
支持扩展：≤2TB硬盘
SD/TF卡接口 | 支持定制：≤256GB
行车记录仪 | 支持USB行车记录仪
多媒体参数 | 音频输入：AUX-L,AUX-R;IPOD-L,IPOD-R
音频输出：左音频输出、右音频输出、重低音输出
视频输入：支持2路CVBS输入
视频输出：支持，可选配视频输出小板
音频格式：AAC、MP3、MP2、WAV、WMA、OGG、FALC、M4A、AMR、APE、RM
视频格式：MPEG-1/2/4、H263、H264、DivX、VP8、MPEG、RMVB、AVI、ASF、MOV、WMV、 MKV、MP4、3GP、F4V
照片格式：JPG、BMP、JPEG、GIF、PNG
工作温度 | -30~80℃
极限温度 | -35~85℃
电子工程师： 平台软件工程师： 拟制：
应用软件工程师： 音效软件工程师： 批准：

## 5716C
5716C规格书
系统 | 安卓10.0
处理器 | 型号：AC8259
Core：8
主频：2.2 GHz
内存 | 1GB、2GB、4GB、6GB、8GB（DDR4）
储存 | 32GB、64GB、128GB
分辨率 | 显示屏：800*480、1024*600、1024*768、1280*480、1280*640、1280*720、1600*720、1920*720、1920*860、1920*1080、1920*1200、2000*1200
视频播放：720P、1080P
功放 | 7388
音频解码器 | ST/TDA7729-HIFI
音效 | HIFI
倒车 | 支持CVBS逐行、AHD、TVI
支持定制：360全景、前后双录
手机互联 | 钛马星：支持无线苹果连接、无线安卓连接、有线安卓连接
支持定制：Zlink3（支持有线CarPlay、无线CarPlay、有线Android Auto、无线Android Auto和百度CarLife）
支持定制：Zlink5（支持有线CarPlay、无线CarPlay、有线Android Auto、无线Android Auto和投屏功能）
TFT使能控制芯片 | AC8259
4G全网通 | MT6177，SIM卡支持全网通（内置+外置）
收音机 | FM+RDS
频率：FM：64.0MHz-108.0MHz
区域：中国、南亚、日本、欧洲1、欧洲2、中东1、中东2、美洲1、美洲2、俄罗斯等
支持定制
导航 | MT6631 支持GPS、Glonass、Galileo、北斗
蓝牙 | MT6631 蓝牙5.0
WIFI | MT6631
频率：2.4GHz、5GHz
协议：IEEE802.11ac/a/b/g/n
支持定制：5G WIFI
USB接口 | 类型：USB 2.0、USB 3.1；（2路）
插座：USB1; USB2
支持扩展：≤2TB硬盘
SD/TF卡接口 | 支持定制：≤256GB
行车记录仪 | 支持USB行车记录仪
多媒体参数 | 音频输入：AUX-L,AUX-R;IPOD-L,IPOD-R
音频输出：左音频输出、右音频输出、重低音输出
视频输入：支持2路CVBS输入
视频输出：支持，可选配视频输出小板
音频格式：AAC、MP3、MP2、WAV、WMA、OGG、FALC、M4A、AMR、APE、RM
视频格式：MPEG-1/2/4、H263、H264、DivX、VP8、MPEG、RMVB、AVI、ASF、MOV、WMV、 MKV、MP4、3GP、F4V
照片格式：JPG、BMP、JPEG、GIF、PNG
工作温度 | -30~80℃
极限温度 | -35~85℃
电子工程师： 平台软件工程师： 拟制：
应用软件工程师： 音效软件工程师： 批准：

## 5750B
5750B规格书
系统 | 安卓10.0
处理器 | 型号：AC8259
Core：8
主频：2.2 GHz
内存 | 2GB、4GB、6GB、8GB（DDR4）
储存 | 32GB、64GB、128GB
分辨率 | 显示屏：800*480、1024*600、1024*768、1280*480、1280*640、1280*720、1600*720、1920*720、1920*860、1920*1080、1920*1200、2000*1200
视频播放：720P、1080P
功放 | 7388
音频解码器 | ADI
DSP | ADI-1701
高解析音频 | 96KHz/32bit
DTS | 支持（数字化影院系统）
倒车 | 支持CVBS逐行、AHD、TVI
支持定制：360全景、前后双录
手机互联 | Zlink3：支持有线CarPlay、无线CarPlay、有线Android Auto、无线Android Auto和百度CarLife
Zlink5：支持有线CarPlay、无线CarPlay、有线Android Auto、无线Android Auto和投屏功能
TFT使能控制芯片 | AC8259
4G全网通 | MT6177，SIM卡支持全网通（内置+外置）
收音机 | FM+RDS
频率：FM：64.0MHz-108.0MHz
区域：中国、南亚、日本、欧洲1、欧洲2、中东1、中东2、美洲1、美洲2、俄罗斯等
支持定制
导航 | MT6631 支持GPS、Glonass、Galileo、北斗
蓝牙 | MT6631 蓝牙5.0
WIFI | MT6631
频率：2.4GHz、5GHz
协议：IEEE802.11ac/a/b/g/n
支持定制：5G WIFI
USB接口 | 类型：USB 2.0、USB 3.1；（2路）
插座：USB1; USB2
支持扩展：≤2TB硬盘
SD/TF卡接口 | 支持定制：≤256GB
行车记录仪 | 支持USB行车记录仪
多媒体参数 | 音频输入：AUX-L,AUX-R;IPOD-L,IPOD-R
音频输出：左音频输出、右音频输出、重低音输出
视频输入：支持2路CVBS输入
视频输出：支持，可选配视频输出小板
音频格式：AAC、MP3、MP2、WAV、WMA、OGG、FALC、M4A、AMR、APE、RM
视频格式：MPEG-1/2/4、H263、H264、DivX、VP8、MPEG、RMVB、AVI、ASF、MOV、WMV、 MKV、MP4、3GP、F4V
照片格式：JPG、BMP、JPEG、GIF、PNG
工作温度 | -30~80℃
极限温度 | -35~85℃
电子工程师： 平台软件工程师： 拟制：
应用软件工程师： 音效软件工程师： 批准：

## 5760B
5760B规格书
系统 | 安卓10.0
处理器 | 型号：AC8259
Core：8
主频：2.2 GHz
内存 | 2GB、4GB、6GB、8GB（DDR4）
储存 | 32GB、64GB、128GB
分辨率 | 显示屏：800*480、1024*600、1024*768、1280*480、1280*640、1280*720、1600*720、1920*720、1920*860、1920*1080、1920*1200、2000*1200
视频播放：720P、1080P
功放 | ST7850
音频解码器 | ADI
DSP | ADI-1701
高解析音频 | 192KHz/32bit
DTS | 支持（数字化影院系统）
倒车 | 支持CVBS逐行、AHD、TVI
支持：360全景-1080P
支持定制：前后双录
手机互联 | Zlink3：支持有线CarPlay、无线CarPlay、有线Android Auto、无线Android Auto和百度CarLife
Zlink5：支持有线CarPlay、无线CarPlay、有线Android Auto、无线Android Auto和投屏功能
TFT使能控制芯片 | AC8259
4G全网通 | MT6177，SIM卡支持全网通（内置+外置）
收音机 | NXP6686
频率：FM：64.0MHz-108.0MHz AM: 522KHz-1629KHz
区域：中国、南亚、日本、欧洲1、欧洲2、中东1、中东2、美洲1、美洲2、俄罗斯、澳大利亚等
导航 | MT6631 支持GPS、Glonass、Galileo、北斗
蓝牙 | MT6631 蓝牙5.0
WIFI | MT6631
频率：2.4GHz、5GHz
协议：IEEE802.11ac/a/b/g/n
支持定制：5G WIFI
USB接口 | 类型：USB 2.0、USB 3.1；（2路）
插座：USB1; USB2
支持扩展：≤2TB硬盘
SD/TF卡接口 | 支持定制：≤256GB
行车记录仪 | 支持USB行车记录仪
多媒体参数 | 音频输入：AUX-L,AUX-R;IPOD-L,IPOD-R
音频输出：左音频输出、右音频输出、重低音输出
视频输入：支持2路CVBS输入
视频输出：支持，可选配视频输出小板
音频格式：AAC、MP3、MP2、WAV、WMA、OGG、FALC、M4A、AMR、APE、RM
视频格式：MPEG-1/2/4、H263、H264、DivX、VP8、MPEG、RMVB、AVI、ASF、MOV、WMV、 MKV、MP4、3GP、F4V
照片格式：JPG、BMP、JPEG、GIF、PNG
工作温度 | -30~80℃
极限温度 | -35~85℃
电子工程师： 平台软件工程师： 拟制：
应用软件工程师： 音效软件工程师： 批准：

## 5760D
5760D规格书
系统 | 安卓10.0
处理器 | 型号：AC8259
Core：8
主频：2.2 GHz
内存 | 2GB、4GB、6GB、8GB（DDR4）
储存 | 32GB、64GB、128GB
分辨率 | 显示屏：800*480、1024*600、1024*768、1280*480、1280*640、1280*720、1600*720、1920*720、1920*860、1920*1080、1920*1200、2000*1200
视频播放：720P、1080P
功放 | ST7850
音频解码器 | ADI
DSP | ADI-1701
高解析度音频 | 192KHz/32bit
DSD | 22.579MHz/1bit（DSD512）
光纤输出 | 支持
倒车 | 支持CVBS逐行、AHD、TVI
支持：360全景-1080P
支持定制：前后双录
手机互联 | Zlink3：支持有线CarPlay、无线CarPlay、有线Android Auto、无线Android Auto和百度CarLife
Zlink5：支持有线CarPlay、无线CarPlay、有线Android Auto、无线Android Auto和投屏功能
TFT使能控制芯片 | AC8259
4G全网通 | MT6177，SIM卡支持全网通（内置+外置）
收音机 | NXP6686
频率：FM：64.0MHz-108.0MHz AM: 522KHz-1629KHz
区域：中国、南亚、日本、欧洲1、欧洲2、中东1、中东2、美洲1、美洲2、俄罗斯、澳大利亚等
导航 | MT6631 支持GPS、Glonass、Galileo、北斗
蓝牙 | MT6631 蓝牙5.0
WIFI | MT6631
频率：2.4GHz、5GHz
协议：IEEE802.11ac/a/b/g/n
支持定制：5G WIFI
USB接口 | 类型：USB 2.0、USB 3.1；（2路）
插座：USB1; USB2
支持扩展：≤2TB硬盘
SD/TF卡接口 | 支持定制：≤256GB
行车记录仪 | 支持USB行车记录仪
多媒体参数 | 音频输入：AUX-L,AUX-R;IPOD-L,IPOD-R
音频输出：左音频输出、右音频输出、重低音输出
视频输入：支持2路CVBS输入
视频输出：支持，可选配视频输出小板
音频格式：AAC、MP3、MP2、WAV、WMA、OGG、FALC、M4A、AMR、APE、RM
视频格式：MPEG-1/2/4、H263、H264、DivX、VP8、MPEG、RMVB、AVI、ASF、MOV、WMV、 MKV、MP4、3GP、F4V
照片格式：JPG、BMP、JPEG、GIF、PNG
工作温度 | -30~80℃
极限温度 | -35~85℃
电子工程师： 平台软件工程师： 拟制：
应用软件工程师： 音效软件工程师： 批准：

## 5780
5780规格书
系统 | 安卓10.0
处理器 | 型号：AC8259
Core：8
主频：2.2 GHz
内存 | 2GB、4GB、6GB、8GB（DDR4）
储存 | 32GB、64GB、128GB
分辨率 | 显示屏：800*480、1024*600、1024*768、1280*480、1280*640、1280*720、1600*720、1920*720、1920*860、1920*1080、1920*1200、2000*1200
视频播放：720P、1080P
功放 | ST7850*2
音频解码器 | ADI、ESS9028
DSP | ADI-1701
高解析度音频 | 96KHz/32bit
DSD | 支持（直接比特流数字）
主动分频 | 8路主动分频
音频通道 | CH-8
倒车 | 支持CVBS逐行、AHD、TVI
支持定制：360全景、前后双录
手机互联 | Zlink3：支持有线CarPlay、无线CarPlay、有线Android Auto、无线Android Auto和百度CarLife
Zlink5：支持有线CarPlay、无线CarPlay、有线Android Auto、无线Android Auto和投屏功能
TFT使能控制芯片 | AC8259
4G全网通 | MT6177，SIM卡支持全网通（内置+外置）
收音机 | NXP6686
频率：FM：64.0MHz-108.0MHz AM: 522KHz-1629KHz
区域：中国、南亚、日本、欧洲1、欧洲2、中东1、中东2、美洲1、美洲2、俄罗斯、澳大利亚等
导航 | MT6631 支持GPS、Glonass、Galileo、北斗
蓝牙 | MT6631 蓝牙5.0
WIFI | MT6631
频率：2.4GHz、5GHz
协议：IEEE802.11ac/a/b/g/n
支持定制：5G WIFI
USB接口 | 类型：USB 2.0、USB 3.1；（2路）
插座：USB1; USB2
支持扩展：≤2TB硬盘
SD/TF卡接口 | 支持定制：≤256GB
行车记录仪 | 支持USB行车记录仪
多媒体参数 | 音频输入：AUX-L,AUX-R;IPOD-L,IPOD-R
音频输出：左音频输出、右音频输出、重低音输出
视频输入：支持2路CVBS输入
视频输出：支持，可选配视频输出小板
音频格式：AAC、MP3、MP2、WAV、WMA、OGG、FALC、M4A、AMR、APE、RM
视频格式：MPEG-1/2/4、H263、H264、DivX、VP8、MPEG、RMVB、AVI、ASF、MOV、WMV、 MKV、MP4、3GP、F4V
照片格式：JPG、BMP、JPEG、GIF、PNG
工作温度 | -30~80℃
极限温度 | -35~85℃
电子工程师： 平台软件工程师： 拟制：
应用软件工程师： 音效软件工程师： 批准：

## 5787
5787规格书
系统 | 安卓10.0
处理器 | 型号：AC8259
Core：8
主频：2.2 GHz
内存 | 2GB、4GB、6GB、8GB（DDR4）
储存 | 32GB、64GB、128GB
分辨率 | 显示屏：800*480、1024*600、1024*768、1280*480、1280*640、1280*720、1600*720、1920*720、1920*860、1920*1080、1920*1200、2000*1200
视频播放：720P、1080P
功放 | ST7850*2
音频解码器 | ADI、ESS9028
DSP | ADI-1701
高解析度音频 | 192KHz/32bit
DSD | 支持（直接比特流数字）
主动分频 | 16路主动分频
音频通道 | CH-16
倒车 | 支持CVBS逐行、AHD、TVI
支持定制：360全景、前后双录
手机互联 | Zlink3：支持有线CarPlay、无线CarPlay、有线Android Auto、无线Android Auto和百度CarLife
Zlink5：支持有线CarPlay、无线CarPlay、有线Android Auto、无线Android Auto和投屏功能
TFT使能控制芯片 | AC8259
4G全网通 | MT6177，SIM卡支持全网通（内置+外置）
收音机 | NXP6686
频率：FM：64.0MHz-108.0MHz AM: 522KHz-1629KHz
区域：中国、南亚、日本、欧洲1、欧洲2、中东1、中东2、美洲1、美洲2、俄罗斯、澳大利亚等
导航 | MT6631 支持GPS、Glonass、Galileo、北斗
蓝牙 | MT6631 蓝牙5.0
WIFI | MT6631
频率：2.4GHz、5GHz
协议：IEEE802.11ac/a/b/g/n
支持定制：5G WIFI
USB接口 | 类型：USB 2.0、USB 3.1；（2路）
插座：USB1; USB2
支持扩展：≤2TB硬盘
SD/TF卡接口 | 支持定制：≤256GB
行车记录仪 | 支持USB行车记录仪
多媒体参数 | 音频输入：AUX-L,AUX-R;IPOD-L,IPOD-R
音频输出：左音频输出、右音频输出、重低音输出
视频输入：支持2路CVBS输入
视频输出：支持，可选配视频输出小板
音频格式：AAC、MP3、MP2、WAV、WMA、OGG、FALC、M4A、AMR、APE、RM
视频格式：MPEG-1/2/4、H263、H264、DivX、VP8、MPEG、RMVB、AVI、ASF、MOV、WMV、 MKV、MP4、3GP、F4V
照片格式：JPG、BMP、JPEG、GIF、PNG
工作温度 | -30~80℃
极限温度 | -35~85℃
电子工程师： 平台软件工程师： 拟制：
应用软件工程师： 音效软件工程师： 批准：