## 海外一体板参数简介
平台 （platform） | 主板编号 | 备注 | 一体板命名(Name) | 物料描述 （Descripiton) | 主芯片 （CPU） | 内存 (DDR+Memory) | 安卓版本(Android Version) | 收音(Radio) | 音效IC (Sound IC) | 功放 (Power amplifier) | AHD高清后视 (HD back view) | WIFI | 蓝牙 (Bluetooth) | MCU-ID | 亿联 (Easy Connection) | 卫星定位系统 (GPS) | 前后异显视频输出功能 (dual screen interactive ) | 画中画 (Picture in Picture) | 同屏分屏显示 (Split screen display) | CARPLAY/Android auto | 触摸 (Touch) | 显示屏分辨率 (Display screen resolution ) | 显示屏 接口 (Display screen interface) | 数字电视 (Digit TV) | DVR | 音频输入 (Audio input) | 视频输入 (Video input) | 音频输出 (Video output) | 多色灯 (Multicolor lights) | TF卡插座 (TF card socket) | USB接口 (USB interface) | USB扩展 (USB extension) | 外甩SIM卡座 (SIM card holder) | 音频格式 (audio format) | 视频格式 (Video format) | 图片格式 (Image Format)
T507 (360 view/Dual DVR)平台 | T507（2S+32G/8035/360版本）LVDS接口40+60 | 实际内存1.5G+32G | T507（2S+32G/8035/360版本）LVDS接口40+60 |  | ALLWINNER T507 /4 core A53 1.5GHZ | 2S+32G | Android 10.0 | 8035 （单FM+部分RDS功能） | 2313 | YD7388 | AHD back view，最高可支持1080P | XR819 | RDA5876 | 500 | 选配/客户自行购买激活码 | GPS/北斗/GLONASS | YES (1 channel CVBS/HDMI optional) | YES | YES | Optional (purchase additional activation code + encrypted IC board) | Multi-touch | 800*480~1920*720 | LVDS | DVBT/ISBD/IR控制 | USB接口/CVBS输入/IR控制 | Two audio inputs：AUX/TV AUDIO | Support 360 camera AHD1080P input | 4RCA output (front, back,left, and right ) | YES | YES | 2路USB HOST+1路OTG | 2TB hard disk | NO | MP3/ACC/APE/FLAC/WAV/M4A/MP2/ARM/OGG | MP4/3GP/AVI/DVIX/FLV/MKV/MPG/4K | JPG/PNG/GIF/JEPG
| T507-PRO（2S+32G/8035/360版本）MIPI+5GWIFI-CPAA | （实际内存1.5G+32G 5GWIFI+CARPLAY） | T507-PRO（2S+32G/8035/360版本）MIPI+5GWIFI-CPAA |  | ALLWINNER T507 /4 core A53 1.5GHZ | 2S+32G | Android 10.0 | 8035 （单FM+部分RDS功能） | 2313 | YD7388 | AHD back view，最高可支持1080P | SV6256（5GWIFI+2.4G） | RDA5876 | 500 | 选配/客户自行购买激活码 | GPS/北斗/GLONASS | YES (1 channel CVBS/HDMI optional) | YES | YES | 有线+无线CARPLAY+android auto | Multi-touch | 800*480~1920*720 | LVDS+MIPI | DVBT/ISBD/IR控制 | USB接口/CVBS输入/IR控制 | Two audio inputs：AUX/TV AUDIO | Support 360 camera AHD1080P input | 4RCA output (front, back,left, and right ) | YES | YES | 2路USB HOST+1路OTG | 2TB hard disk | NO | MP3/ACC/APE/FLAC/WAV/M4A/MP2/ARM/OGG | MP4/3GP/AVI/DVIX/FLV/MKV/MPG/4K | JPG/PNG/GIF/JEPG
| T507 1.5G+32G 8035收音 360版本/支持前后双录/支持HDMI输出/DSP /CARPLAY | 1.5G+32G 8035收音 （DSP+CARPLAY） | T507 1.5G+32G 8035收音 360版本/支持前后双录/支持HDMI输出/DSP /CARPLAY |  | ALLWINNER T507 /4 core A53 1.5GHZ | 2S+32G | Android 10.0 | 8035 （单FM+部分RDS功能） | AKM 7604日本进口DSP音效处理IC | YD7388 | AHD back view，最高可支持1080P | XR819 | RDA5876 | 500 | 选配/客户自行购买激活码 | GPS/北斗/GLONASS | YES (1 channel CVBS/HDMI optional) | YES | YES | 有线+无线CARPLAY+android auto | Multi-touch | 800*480~1920*720 | LVDS | DVBT/ISBD/IR控制 | USB接口/CVBS输入/IR控制 | Two audio inputs：AUX/TV AUDIO | Support 360 camera AHD1080P input | 5RCA output (front, back,left, and right+SUB) | YES | YES | 2路USB HOST+1路OTG | 2TB hard disk | NO | MP3/ACC/APE/FLAC/WAV/M4A/MP2/ARM/OGG | MP4/3GP/AVI/DVIX/FLV/MKV/MPG/4K | JPG/PNG/GIF/JEPG
| T507 2G+32G 8035收音 360版本/支持前后双录/支持HDMI输出/DSP /CARPLAY | 8035收音 （DSP+CARPLAY） | T507 2G+32G 8035收音 360版本/支持前后双录/支持HDMI输出/DSP /CARPLAY |  | ALLWINNER T507 /4 core A53 1.5GHZ | 2G+32G | Android 10.0 | 8035 （单FM+部分RDS功能） | AKM 7604日本进口DSP音效处理IC | YD7388 | AHD back view，最高可支持1080P | XR819 | RDA5876 | 100 | 选配/客户自行购买激活码 | GPS/北斗/GLONASS | YES (1 channel CVBS/HDMI optional) | YES | YES | 有线+无线CARPLAY+android auto | Multi-touch | 800*480~1920*720 | LVDS | DVBT/ISBD/IR控制 | USB接口/CVBS输入/IR控制 | Two audio inputs：AUX/TV AUDIO | Support 360 camera AHD1080P input | 5RCA output (front, back,left, and right+SUB) | YES | YES | 2路USB HOST+1路OTG | 2TB hard disk | NO | MP3/ACC/APE/FLAC/WAV/M4A/MP2/ARM/OGG | MP4/3GP/AVI/DVIX/FLV/MKV/MPG/4K | JPG/PNG/GIF/JEPG
| T507 2G+32G 4745收音 DSP 360版本/支持前后双录/支持HDMI输出/CARPLAY | 4745收音（DSP+CARPLAY） | T507 2G+32G 4745收音 DSP 360版本/支持前后双录/支持HDMI输出/CARPLAY |  | ALLWINNER T507 /4 core A53 1.5GHZ | 2G+32G | Android 10.0 | 4745（FM+AM+RDS） | AKM 7604日本进口DSP音效处理IC | YD7388 | AHD back view，最高可支持1080P | XR819 | RDA5876 | 100 | 选配/客户自行购买激活码 | GPS/北斗/GLONASS | YES (1 channel CVBS/HDMI optional) | YES | YES | 有线+无线CARPLAY+android auto | Multi-touch | 800*480~1920*720 | LVDS | DVBT/ISBD/IR控制 | USB接口/CVBS输入/IR控制 | Two audio inputs：AUX/TV AUDIO | Support 360 camera AHD1080P input | 5RCA output (front, back,left, and right+SUB) | YES | YES | 2路USB HOST+1路OTG | 2TB hard disk | NO | MP3/ACC/APE/FLAC/WAV/M4A/MP2/ARM/OGG | MP4/3GP/AVI/DVIX/FLV/MKV/MPG/4K | JPG/PNG/GIF/JEPG
| T507 4G+64G 4745收音 DSP 360版本/支持前后双录/支持HDMI输出/CARPLAY | 也可以做MIPI接口主板/5GWIFI | T507 4G+64G 4745收音 DSP 360版本/支持前后双录/支持HDMI输出/CARPLAY |  | ALLWINNER T507 /4 core A53 1.5GHZ | 4+64G | Android 10.0 | 4745（FM+AM+RDS） | AKM 7604日本进口DSP音效处理IC | TCB001 | AHD back view，最高可支持1080P | XR819 | RDA5876 | 100 | 选配/客户自行购买激活码 | GPS/北斗/GLONASS | YES (1 channel CVBS/HDMI optional) | YES | YES | 有线+无线CARPLAY+android auto | Multi-touch | 800*480~1920*720 | LVDS+MIPI | DVBT/ISBD/IR控制 | USB接口/CVBS输入/IR控制 | Two audio inputs：AUX/TV AUDIO | Support 360 camera AHD1080P input | 5RCA output (front, back,left, and right+SUB) | YES | YES | 2路USB HOST+1路OTG | 2TB hard disk | NO | MP3/ACC/APE/FLAC/WAV/M4A/MP2/ARM/OGG | MP4/3GP/AVI/DVIX/FLV/MKV/MPG/4K | JPG/PNG/GIF/JEPG
TS10M/S 一体板系列 TS10M(安卓10） TS10S(安卓12） 以上均使用的是7862S主芯片 | 360模块选配 ，可以支持1080P | 7708+TDA7851功放版本 | TS10M/S （8+256G）7708 | TS10M/S 8+256G DSP版本一体板（360版本可定制） | 展锐UIS7862S（8 核 2*A75+6*A55 处理器 ，主频均 可达 2.0GHz；GPU： Mali-G52） | 8+256G | Android 10.0/12均可选择 | TDA7708（FM+AM+RDS） 收音效果同NXP6686 | BU32107（DSP）支持光纤 | TDA7851 | 1080P | UMW2652 | RTL8761/ BT5.0双蓝牙 | 100 | 选配/客户自行购买激活码 | GPS/北斗/GLONASS | USB转CVBS输出 USB转HDMI输出 | YES | YES | 无线CARPLAY+android auto | Multi-touch | 1024*600~2000*1200 | MIPI | DVBT/ISBD/IR控制 | USB接口/CVBS输入/IR控制 | Two audio inputs：AUX/TV AUDIO | Support 2 channels of video input,1 chanel of reverse input | 4.2 RCA output (4RCA +2SUB ) + Fiber output | YES | YES | HUB extension three-way USB | 2TB hard disk | YES | MP3/ACC/APE/FLAC/WAV/M4A/MP2/ARM/OGG | MP4/3GP/AVI/MKV/MPG/4K | JPG/PNG/GIF/JEPG
| 360模块选配 ，可以支持1080P | 7708+TDA7851功放版本 | TS10M/S（8+128G）7708 | TS10M/S 8+128G DSP版本一体板（360版本可定制） | 展锐UIS7862S（8 核 2*A75+6*A55 处理器 ，主频均 可达 2.0GHz；GPU： Mali-G52） | 8+128G | Android 10.0/12均可选择 | TDA7708（FM+AM+RDS） 收音效果同NXP6686 | BU32107（DSP）支持光纤 | TDA7851 | 1080P | UMW2652 | RTL8761/ BT5.0双蓝牙 | 100 | 选配/客户自行购买激活码 | GPS/北斗/GLONASS | USB转CVBS输出 USB转HDMI输出 | YES | YES | 无线CARPLAY+android auto | Multi-touch | 1024*600~2000*1200 | MIPI | DVBT/ISBD/IR控制 | USB接口/CVBS输入/IR控制 | Two audio inputs：AUX/TV AUDIO | Support 2 channels of video input,1 chanel of reverse input | 4.2 RCA output (4RCA +2SUB ) + Fiber output | YES | YES | HUB extension three-way USB | 2TB hard disk | YES | MP3/ACC/APE/FLAC/WAV/M4A/MP2/ARM/OGG | MP4/3GP/AVI/MKV/MPG/4K | JPG/PNG/GIF/JEPG
| 360模块选配 ，可以支持1080P | 7708+TDA7851功放版本 | TS10M/S（6+128G）7708 | TS10M/S 6+128G DSP版本一体板（360版本可定制） | 展锐UIS7862S（8 核 2*A75+6*A55 处理器 ，主频均 可达 2.0GHz；GPU： Mali-G52） | 6+128G | Android 10.0/12均可选择 | TDA7708（FM+AM+RDS） 收音效果同NXP6686 | BU32107（DSP）支持光纤 | TDA7851 | 1080P | UMW2652 | RTL8761/ BT5.0双蓝牙 | 100 | 选配/客户自行购买激活码 | GPS/北斗/GLONASS | USB转CVBS输出 USB转HDMI输出 | YES | YES | 无线CARPLAY+android auto | Multi-touch | 1024*600~2000*1200 | MIPI | DVBT/ISBD/IR控制 | USB接口/CVBS输入/IR控制 | Two audio inputs：AUX/TV AUDIO | Support 2 channels of video input,1 chanel of reverse input | 4.2 RCA output (4RCA +2SUB ) + Fiber output | YES | YES | HUB extension three-way USB | 2TB hard disk | YES | MP3/ACC/APE/FLAC/WAV/M4A/MP2/ARM/OGG | MP4/3GP/AVI/MKV/MPG/4K | JPG/PNG/GIF/JEPG
| 360模块选配 ，可以支持1080P | 7708+TDA7851功放版本 | TS10M/S（4+64G）7708 | TS10M/S 4+64G DSP版本一体板（360版本可定制） | 展锐UIS7862S（8 核 2*A75+6*A55 处理器 ，主频均 可达 2.0GHz；GPU： Mali-G52） | 4+64G | Android 10.0/12均可选择 | TDA7708（FM+AM+RDS） 收音效果同NXP6686 | BU32107（DSP）支持光纤 | TDA7851 | 1080P | UMW2652 | RTL8761/ BT5.0双蓝牙 | 100 | 选配/客户自行购买激活码 | GPS/北斗/GLONASS | USB转CVBS输出 USB转HDMI输出 | YES | YES | 无线CARPLAY+android auto | Multi-touch | 1024*600~2000*1200 | MIPI | DVBT/ISBD/IR控制 | USB接口/CVBS输入/IR控制 | Two audio inputs：AUX/TV AUDIO | Support 2 channels of video input,1 chanel of reverse input | 4.2 RCA output (4RCA +2SUB ) + Fiber output | YES | YES | HUB extension three-way USB | 2TB hard disk | YES | MP3/ACC/APE/FLAC/WAV/M4A/MP2/ARM/OGG | MP4/3GP/AVI/MKV/MPG/4K | JPG/PNG/GIF/JEPG
| 360模块选配 ，可以支持1080P | 7708+TDA7388功放版本 4755+东芝001功放版本 8035+YD7388功放版本 | TS10M/S（4+32G）8035 /4755/7708不同收音选配 | TS10M/S 4+32G DSP版本一体板（360版本可定制） | 展锐UIS7862S（8 核 2*A75+6*A55 处理器 ，主频均 可达 2.0GHz；GPU： Mali-G52） | 4+32G | Android 10.0/12均可选择 | 三种收音和功放组合搭配 | BU32107（DSP）支持光纤 | 三种收音和功放组合搭配 | 1080P | UMW2652 | RTL8761/ BT5.0双蓝牙 | 100 | 选配/客户自行购买激活码 | GPS/北斗/GLONASS | USB转CVBS输出 USB转HDMI输出 | YES | YES | 无线CARPLAY+android auto | Multi-touch | 1024*600~2000*1200 | MIPI | DVBT/ISBD/IR控制 | USB接口/CVBS输入/IR控制 | Two audio inputs：AUX/TV AUDIO | Support 2 channels of video input,1 chanel of reverse input | 4.2 RCA output (4RCA +2SUB ) + Fiber output | YES | YES | HUB extension three-way USB | 2TB hard disk | YES | MP3/ACC/APE/FLAC/WAV/M4A/MP2/ARM/OGG | MP4/3GP/AVI/MKV/MPG/4K | JPG/PNG/GIF/JEPG
TS10一体板系列（默认安卓10 系统，根据客户也可以定做安卓12版本）采用的是7862A主芯片，软件TS10所有都一样 | 新增产品系列 | 4755+TCB001功放版本 | TS10 （6+128G）4755 | TS10 6+128G DSP版本一体板（360版本可定制） | 展锐UIS7862A（8 核 2*A75+6*A55 处理器 ，主频均 可达 1.8GHz；GPU： Mali-G52） | 6+128G | Android 10.0/12均可选择 | 4755 （FM +AM+RDS） | BU32107（DSP）支持光纤 | TCB001 | 1080P | UMW2652 | RTL8761/ BT5.0双蓝牙 | 100 | 选配/客户自行购买激活码 | GPS/北斗/GLONASS | USB转CVBS输出 USB转HDMI输出 | YES | YES | 无线CARPLAY+android auto | Multi-touch | 1024*600~2000*1200 | MIPI | DVBT/ISBD/IR控制 | USB接口/CVBS输入/IR控制 | Two audio inputs：AUX/TV AUDIO | Support 2 channels of video input,1 chanel of reverse input | 4.2 RCA output (4RCA +2SUB ) + Fiber output | YES | YES | HUB extension three-way USB | 2TB hard disk | YES | MP3/ACC/APE/FLAC/WAV/M4A/MP2/ARM/OGG | MP4/3GP/AVI/MKV/MPG/4K | JPG/PNG/GIF/JEPG
|  | 4755+TCB001功放版本 | TS10 （4+64G）4755 | TS10 4+64 DSP版本一体板（360版本可定制） | 展锐UIS7862A（8 核 2*A75+6*A55 处理器 ，主频均 可达 1.8GHz；GPU： Mali-G52） | 4+64G | Android 10.0/12均可选择 | 4755 （FM +AM+RDS） | BU32107（DSP）支持光纤 | TCB001 | 1080P | UMW2652 | RTL8761/ BT5.0双蓝牙 | 100 | 选配/客户自行购买激活码 | GPS/北斗/GLONASS | USB转CVBS输出 USB转HDMI输出 | YES | YES | 无线CARPLAY+android auto | Multi-touch | 1024*600~2000*1200 | MIPI | DVBT/ISBD/IR控制 | USB接口/CVBS输入/IR控制 | Two audio inputs：AUX/TV AUDIO | Support 2 channels of video input,1 chanel of reverse input | 4.2 RCA output (4RCA +2SUB ) + Fiber output | YES | YES | HUB extension three-way USB | 2TB hard disk | YES | MP3/ACC/APE/FLAC/WAV/M4A/MP2/ARM/OGG | MP4/3GP/AVI/MKV/MPG/4K | JPG/PNG/GIF/JEPG
|  | AKM 7604+8035+YD7388功放版本 | TS10 （4+32G）8035 | TS10 4+32 DSP版本一体板（360版本可定制） | 展锐UIS7862A（8 核 2*A75+6*A55 处理器 ，主频均 可达 1.8GHz；GPU： Mali-G52） | 4+32G | Android 10.0/12均可选择 | 8035 （FM +部分RDS） | AKM7604（DSP） | YD7388 | 1080P | UMW2652 | RTL8761/ BT5.0双蓝牙 | 100 | 选配/客户自行购买激活码 | GPS/北斗/GLONASS | USB转CVBS输出 USB转HDMI输出 | YES | YES | 无线CARPLAY+android auto | Multi-touch | 1024*600~2000*1200 | MIPI | DVBT/ISBD/IR控制 | USB接口/CVBS输入/IR控制 | Two audio inputs：AUX/TV AUDIO | Support 2 channels of video input,1 chanel of reverse input | 4.2 RCA output (4RCA +SUB+CENTER) | YES | YES | HUB extension three-way USB | 2TB hard disk | YES | MP3/ACC/APE/FLAC/WAV/M4A/MP2/ARM/OGG | MP4/3GP/AVI/MKV/MPG/4K | JPG/PNG/GIF/JEPG
| 其他配置根据客户定制 | 360模块选配 ，可以支持1080P
TS18 平台 | 360模块选配 ，只能支持720P 360全景 | 4755+东芝001功放版本 | TS18 （6+128G） | TS18 6+128G DSP版本一体板 | UIS8581A 芯片（8 核 CortexTM A55 处理器 ，主频 可达 1.6GHz；GPU： PowerVR Fentale GE8322 up to 550MHz） | 6+128G | Android 10.0 | 4755/7708（FM +AM+RDS） | AKM7604（DSP） | TCB001 | AHD back view | UWE5623 | RTL8761/ BT5.0双蓝牙 | 100 | 选配/客户自行购买激活码 | GPS/北斗/GLONASS | USB转CVBS输出 USB转HDMI输出 | YES | YES | 有线+无线CARPLAY+android auto | Multi-touch | 1024*600~2000*1200 | MIPI | DVBT/ISBD/IR控制 | USB接口/CVBS输入/IR控制 | Two audio inputs：AUX/TV AUDIO | Support 2 channels of video input,1 chanel of reverse input | 4.2 RCA output (4RCA +SUB+CENTER) | YES | YES | 1 OTG USB 1 HOST USB | 2TB hard disk | YES | MP3/ACC/APE/FLAC/WAV/M4A/MP2/ARM/OGG | MP4/3GP/AVI/MKV/MPG/4K | JPG/PNG/GIF/JEPG
| 360模块选配 ，只能支持720P 360全景 | 4755+东芝001功放版本 | TS18 （4+64G） | TS18 4+64G DSP版本一体板 | UIS8581A 芯片（8 核 CortexTM A55 处理器 ，主频 可达 1.6GHz；GPU： PowerVR Fentale GE8322 up to 550MHz） | 4+64G | Android 10.0 | 4755/7708（FM +AM+RDS） | AKM7604（DSP） | TCB001 | AHD back view | UWE5623 | RTL8761/ BT5.0双蓝牙 | 100 | 选配/客户自行购买激活码 | GPS/北斗/GLONASS | USB转CVBS输出 USB转HDMI输出 | YES | YES | 有线+无线CARPLAY+android auto | Multi-touch | 1024*600~2000*1200 | MIPI | DVBT/ISBD/IR控制 | USB接口/CVBS输入/IR控制 | Two audio inputs：AUX/TV AUDIO | Support 2 channels of video input,1 chanel of reverse input | 4.2 RCA output (4RCA +SUB+CENTER) | YES | YES | 1 OTG USB 1 HOST USB | 2TB hard disk | YES | MP3/ACC/APE/FLAC/WAV/M4A/MP2/ARM/OGG | MP4/3GP/AVI/MKV/MPG/4K | JPG/PNG/GIF/JEPG
| 360模块选配 ，只能支持720P 360全景 | 4755+东芝001功放版本 | TS18 （3+32G） | TS18 3+32G DSP版本一体板 | UIS8581A 芯片（8 核 CortexTM A55 处理器 ，主频 可达 1.6GHz；GPU： PowerVR Fentale GE8322 up to 550MHz） | 3+32G | Android 10.0 | 4755/7708（FM +AM+RDS） | AKM7604（DSP） | TCB001 | AHD back view | UWE5623 | RTL8761/ BT5.0双蓝牙 | 100 | 选配/客户自行购买激活码 | GPS/北斗/GLONASS | USB转CVBS输出 USB转HDMI输出 | YES | YES | 有线+无线CARPLAY+android auto | Multi-touch | 1024*600~2000*1200 | MIPI | DVBT/ISBD/IR控制 | USB接口/CVBS输入/IR控制 | Two audio inputs：AUX/TV AUDIO | Support 2 channels of video input,1 chanel of reverse input | 4.2 RCA output (4RCA +SUB+CENTER) | YES | YES | 1 OTG USB 1 HOST USB | 2TB hard disk | YES | MP3/ACC/APE/FLAC/WAV/M4A/MP2/ARM/OGG | MP4/3GP/AVI/MKV/MPG/4K | JPG/PNG/GIF/JEPG
|  | 8035+YD7388单蓝牙功放 8035+YD7388双蓝牙功放 4755+东芝001功放版本 | TS18 （2+32G）版本 | TS18 2+32G DSP版本一体板 | UIS8581A 芯片（8 核 CortexTM A55 处理器 ，主频 可达 1.6GHz；GPU： PowerVR Fentale GE8322 up to 550MHz） | 2+32G | Android 10.0 | 8035/4755/7708（RDS） | AKM7604（DSP） | 2种收音和功放组合搭配 | AHD back view | UWE5623 | RTL8761/ BT5.0双蓝牙/也有单蓝牙版本选择 | 100 | 选配/客户自行购买激活码 | GPS/北斗/GLONASS | USB转CVBS输出 USB转HDMI输出 | YES | YES | 有线+无线CARPLAY+android auto | Multi-touch | 1024*600~2000*1200 | MIPI | DVBT/ISBD/IR控制 | USB接口/CVBS输入/IR控制 | Two audio inputs：AUX/TV AUDIO | Support 2 channels of video input,1 chanel of reverse input | 4.2 RCA output (4RCA +SUB+CENTER) | YES | YES | 1 OTG USB 1 HOST USB | 2TB hard disk | YES | MP3/ACC/APE/FLAC/WAV/M4A/MP2/ARM/OGG | MP4/3GP/AVI/MKV/MPG/4K | JPG/PNG/GIF/JEPG
TS18A平台（支持内置DAB模块拓展） | 月出货2000PCS，返点15 | 8035+YD7388功放版本 | TS18A 2+32 8035 YD7388 | TS18A 2+32G DSP版本一体板 | UIS8581A 芯片（8 核 CortexTM A55 处理器 ，主频 可达 1.6GHz；GPU： PowerVR Fentale GE8322 up to 550MHz） | 2+32G | Android 10.0 | 8035 （FM +部分RDS） | BD 37033 | YD7388 | AHD back view | UWE5623 | 单蓝牙版本 | 100 | 选配/客户自行购买激活码 | GPS/北斗/GLONASS | USB转CVBS输出 USB转HDMI输出 | YES | YES | 有线+无线CARPLAY+android auto | Multi-touch | 1024*600~2000*1200 | MIPI | DVBT/ISBD/IR控制 | USB接口/CVBS输入/IR控制 | Two audio inputs：AUX/TV AUDIO | Support 2 channels of video input,1 chanel of reverse input | 4.1 RCA output (4RCA +SUB ) | YES | YES | 1 OTG USB 1 HOST USB | 2TB hard disk | YES | MP3/ACC/APE/FLAC/WAV/M4A/MP2/ARM/OGG | MP4/3GP/AVI/MKV/MPG/4K | JPG/PNG/GIF/JEPG
|  | 4755+东芝001功放版本 | TS18A 4+64 4755 TCB001 | TS18A 4+64G DSP版本一体板 | UIS8581A 芯片（8 核 CortexTM A55 处理器 ，主频 可达 1.6GHz；GPU： PowerVR Fentale GE8322 up to 550MHz） | 4+64G | Android 10.0 | 4755 （FM +AM+RDS） | BD 37033 | TCB001 | AHD back view | UWE5623 | 单蓝牙版本 | 100 | 选配/客户自行购买激活码 | GPS/北斗/GLONASS | USB转CVBS输出 USB转HDMI输出 | YES | YES | 有线+无线CARPLAY+android auto | Multi-touch | 1024*600~2000*1200 | MIPI | DVBT/ISBD/IR控制 | USB接口/CVBS输入/IR控制 | Two audio inputs：AUX/TV AUDIO | Support 2 channels of video input,1 chanel of reverse input | 4.1 RCA output (4RCA +SUB ) | YES | YES | 1 OTG USB 1 HOST USB | 2TB hard disk | YES | MP3/ACC/APE/FLAC/WAV/M4A/MP2/ARM/OGG | MP4/3GP/AVI/MKV/MPG/4K | JPG/PNG/GIF/JEPG
|  | 4755+东芝001功放版本 | TS18A 6+128 4755 TCB001 | TS18A 6+128G DSP版本一体板 | UIS8581A 芯片（8 核 CortexTM A55 处理器 ，主频 可达 1.6GHz；GPU： PowerVR Fentale GE8322 up to 550MHz） | 6+128G | Android 10.0 | 4755 （FM +AM+RDS） | BD 37033 | TCB001 | AHD back view | UWE5623 | 单蓝牙版本 | 100 | 选配/客户自行购买激活码 | GPS/北斗/GLONASS | USB转CVBS输出 USB转HDMI输出 | YES | YES | 有线+无线CARPLAY+android auto | Multi-touch | 1024*600~2000*1200 | MIPI | DVBT/ISBD/IR控制 | USB接口/CVBS输入/IR控制 | Two audio inputs：AUX/TV AUDIO | Support 2 channels of video input,1 chanel of reverse input | 4.1 RCA output (4RCA +SUB ) | YES | YES | 1 OTG USB 1 HOST USB | 2TB hard disk | YES | MP3/ACC/APE/FLAC/WAV/M4A/MP2/ARM/OGG | MP4/3GP/AVI/MKV/MPG/4K | JPG/PNG/GIF/JEPG
TS7平台 | TS7(1+32G)MIPI |  | TS7(1+32G)MIPI | TS7-1+32G-8.1四合一/AHD一体板 | UIS8141E 4核ARM Coretex-A7,1.3GH | 1+32G | Android 8.1 | UIS8141E | 2313 | YD7388 | AHD back view，最高可支持1080P | UIS8141E | UIS8141E | 100 | 选配/客户自行购买激活码 | GPS/北斗 | Only supported by plug-in 7026 module | YES | YES | Optional (purchase additional activation code + encrypted IC board) | Multi-touch | 1024*600~ 1600*800 | LVDS+MIPI | DVBT/ISBD/IR控制 | USB接口/CVBS输入/IR控制 | aux | AUX/ reverse input | 4 RCA | YES | YES | 2 HOST USB | 2TB hard disk | NO | MP3/ACC/APE/FLAC/WAV/M4A/MP2/ARM/OGG | MP4/3GP/AVI/MKV/MPG/4K | JPG/PNG/GIF/JEPG
| TS7(2+32G)MIPI |  | TS7(2+32G)MIPI | TS7-1+32G-8.1四合一/AHD一体板 | UIS8141E 4核ARM Coretex-A7,1.3GH | 2+32G | Android 8.1 | UIS8141E | 2313 | YD7388 | AHD back view，最高可支持1080P | UIS8141E | UIS8141E | 100 | 选配/客户自行购买激活码 | GPS/北斗 | Only supported by plug-in 7026 module | YES | YES | Optional (purchase additional activation code + encrypted IC board) | Multi-touch | 1024*600~ 1600*800 | LVDS+MIPI | DVBT/ISBD/IR控制 | USB接口/CVBS输入/IR控制 | aux | AUX/ reverse input | 4 RCA | YES | YES | 2 HOST USB | 2TB hard disk | NO | MP3/ACC/APE/FLAC/WAV/M4A/MP2/ARM/OGG | MP4/3GP/AVI/MKV/MPG/4K | JPG/PNG/GIF/JEPG
| TS7(1+32G)MIPI 4745+DSP版本 |  | TS7(1+32G)MIPI | TS7-1+32G-8.1四合一/AHD一体板 | UIS8141E 4核ARM Coretex-A7,1.3GH | 1+32G | Android 8.1 | 4745（FM+AM+RDS） | 37033 | YD7388 | AHD back view，最高可支持1080P | UIS8141E | UIS8141E | 100 | 选配/客户自行购买激活码 | GPS/北斗 | Only supported by plug-in 7026 module | YES | YES | Optional (purchase additional activation code + encrypted IC board) | Multi-touch | 1024*600~ 1600*800 | MIPI | DVBT/ISBD/IR控制 | USB接口/CVBS输入/IR控制 | aux | AUX/ reverse input | 4.1 RCA output (4RCA +SUB ) | YES | YES | 2 HOST USB | 2TB hard disk | NO | MP3/ACC/APE/FLAC/WAV/M4A/MP2/ARM/OGG | MP4/3GP/AVI/MKV/MPG/4K | JPG/PNG/GIF/JEPG
| TS7(2+32G)MIPI 4745+DSP版本 |  | TS7(2+32G)MIPI | TS7-1+32G-8.1四合一/AHD一体板 | UIS8141E 4核ARM Coretex-A7,1.3GH | 2+32G | Android 8.1 | 4745（FM+AM+RDS） | 37033 | YD7388 | AHD back view，最高可支持1080P | UIS8141E | UIS8141E | 100 | 选配/客户自行购买激活码 | GPS/北斗 | Only supported by plug-in 7026 module | YES | YES | Optional (purchase additional activation code + encrypted IC board) | Multi-touch | 1024*600~ 1600*800 | MIPI | DVBT/ISBD/IR控制 | USB接口/CVBS输入/IR控制 | aux | AUX/ reverse input | 4.1 RCA output (4RCA +SUB ) | YES | YES | 2 HOST USB | 2TB hard disk | NO | MP3/ACC/APE/FLAC/WAV/M4A/MP2/ARM/OGG | MP4/3GP/AVI/MKV/MPG/4K | JPG/PNG/GIF/JEPG
| TS6(1+16G)MIPI |  | TS6(1+16G)MIPI |  | UIS8141E 4核ARM Coretex-A7,1.3GH | 1+16 | Android 8.1 | UIS8141E | 2313
TS6平台 | TS6(1+32G)MIPI |  | TS6(1+32G)MIPI |  | UIS8141E 4核ARM Coretex-A7,1.3GH | 1+32G | Android 8.1 | UIS8141E | 2313 | YD7388 | AHD back view，最高可支持1080P | UIS8141E | UIS8141E | 100 | 选配/客户自行购买激活码 | GPS/北斗 | Only supported by plug-in 7026 module | YES | YES | Optional (purchase additional activation code + encrypted IC board) | Multi-touch | 1024*600~ 1600*800 | MIPI | DVBT/ISBD/IR控制 | USB接口/CVBS输入/IR控制 | aux | AUX/ reverse input | 4 RCA | YES | YES | 2 HOST USB | 2TB hard disk | NO | MP3/ACC/APE/FLAC/WAV/M4A/MP2/ARM/OGG | MP4/3GP/AVI/MKV/MPG/4K | JPG/PNG/GIF/JEPG
| TS6(2+32G)MIPI CPAA版本 |  | TS6(2+32G)MIPI CPAA |  | UIS8141E 4核ARM Coretex-A7,1.3GH | 2+32G | Android 8.1 | UIS8141E | 2313 | YD7388 | AHD back view，最高可支持1080P | UIS8141E | UIS8141E | 100 | 选配/客户自行购买激活码 | GPS/北斗 | Only supported by plug-in 7026 module | YES | YES | 有线+无线CARPLAY+android auto | Multi-touch | 1024*600~ 1600*800 | MIPI | DVBT/ISBD/IR控制 | USB接口/CVBS输入/IR控制 | aux | AUX/ reverse input | 4 RCA | YES | YES | 2 HOST USB | 2TB hard disk | NO | MP3/ACC/APE/FLAC/WAV/M4A/MP2/ARM/OGG | MP4/3GP/AVI/MKV/MPG/4K | JPG/PNG/GIF/JEPG
T100（WIFI）平台 | T100 1.5+32 CPAA AHD 8035 | T100只能做1280*800 以下分辨率显示屏 | 月出货10K返点5块 | T100 168一体板_W_02S32_内置GPS/双频WIFI/8035/2313/AHD9950/MIPI/OD/YD/L032 64K MCU ID:100 安卓10.0公版 | Allwinner T100 [4-Cortex-A53，1.45GHz] | 1.5+32 | Android 10 | 8035 （单FM+部分RDS功能） | 2313 | YD7388 | AHD back view，最高可支持1080P | WIFI6/AIC8800D40 | BT5.4/AIC8800D40 | 100 | NO | GPS/北斗/GLONASS | YES | YES | YES | 有线+无线CARPLAY+android auto | Multi-touch | 1024*600~ 1600*800 | LVDS/MIPI | DVBT/ISBD/IR控制 | USB接口/CVBS输入/IR控制 | Two audio inputs：AUX/TV AUDIO | Support 2 channels of video input,1 chanel of reverse input | USB转CVBS/USB转HDMI | YES | YES | 2TB hard disk | 2TB hard disk | NO | MP3/ACC/APE/FLAC/WAV/M4A/MP2/ARM/OGG | MP4/3GP/AVI/DVIX/FLV/MKV/MPG/4K | JPG/PNG/GIF/JEPG
| T100 1.5+32 CPAA AHD 4755 | T100只能做1280*800 以下分辨率显示屏 |  | T100 168一体板_W_232_内置GPS/双频WIFI/4755/2313/AHD9950/MIPI/OD/YD/L032 64K MCU ID:100_安卓10.0_公版 | Allwinner T100 [4-Cortex-A53，1.45GHz] | 1.5+32 | Android 10 | 4755 （FM +AM+RDS） | 2313 | YD7388 | AHD back view，最高可支持1080P | WIFI6/AIC8800D40 | BT5.4/AIC8800D40 | 100 | NO | GPS/北斗/GLONASS | YES | YES | YES | 有线+无线CARPLAY+android auto | Multi-touch | 1024*600~ 1600*800 | LVDS/MIPI | DVBT/ISBD/IR控制 | USB接口/CVBS输入/IR控制 | Two audio inputs：AUX/TV AUDIO | Support 2 channels of video input,1 chanel of reverse input | USB转CVBS/USB转HDMI | YES | YES | 2TB hard disk | 2TB hard disk | NO | MP3/ACC/APE/FLAC/WAV/M4A/MP2/ARM/OGG | MP4/3GP/AVI/DVIX/FLV/MKV/MPG/4K | JPG/PNG/GIF/JEPG
| T100 2+32 CPAA AHD 8035 | T100只能做1280*800 以下分辨率显示屏 |  | T100 168一体板_W_232_内置GPS/双频WIFI/8035/2313/AHD9950/MIPI/OD/YD/L032 64K MCU ID:100 安卓10.0公版 | Allwinner T100 [4-Cortex-A53，1.45GHz] | 2+32G | Android 10 | 8035 （单FM+部分RDS功能） | 2313 | YD7388 | AHD back view，最高可支持1080P | WIFI6/AIC8800D40 | BT5.4/AIC8800D40 | 100 | NO | GPS/北斗/GLONASS | YES | YES | YES | 有线+无线CARPLAY+android auto | Multi-touch | 1024*600~ 1600*800 | LVDS/MIPI | DVBT/ISBD/IR控制 | USB接口/CVBS输入/IR控制 | Two audio inputs：AUX/TV AUDIO | Support 2 channels of video input,1 chanel of reverse input | USB转CVBS/USB转HDMI | YES | YES | 2TB hard disk | 2TB hard disk | NO | MP3/ACC/APE/FLAC/WAV/M4A/MP2/ARM/OGG | MP4/3GP/AVI/DVIX/FLV/MKV/MPG/4K | JPG/PNG/GIF/JEPG
| T100 2+32 CPAA AHD 4755 | T100只能做1280*800 以下分辨率显示屏 |  | T100 168一体板_W_232_内置GPS/双频WIFI/4755/2313/AHD9950/MIPI/OD/YD/L032 64K MCU ID:100_安卓10.0_公版 | Allwinner T100 [4-Cortex-A53，1.45GHz] | 2+32G | Android 10 | 4755 （FM +AM+RDS） | 2313 | YD7388 | AHD back view，最高可支持1080P | WIFI6/AIC8800D40 | BT5.4/AIC8800D40 | 100 | NO | GPS/北斗/GLONASS | YES | YES | YES | 有线+无线CARPLAY+android auto | Multi-touch | 1024*600~ 1600*800 | LVDS/MIPI | DVBT/ISBD/IR控制 | USB接口/CVBS输入/IR控制 | Two audio inputs：AUX/TV AUDIO | Support 2 channels of video input,1 chanel of reverse input | USB转CVBS/USB转HDMI | YES | YES | 2TB hard disk | 2TB hard disk | NO | MP3/ACC/APE/FLAC/WAV/M4A/MP2/ARM/OGG | MP4/3GP/AVI/DVIX/FLV/MKV/MPG/4K | JPG/PNG/GIF/JEPG
| T100 1.5+64 CPAA AHD 8035 | T100只能做1280*800 以下分辨率显示屏 |  | T100 168一体板_W_264_内置GPS/双频WIFI/8035/2313/AHD9950/MIPI/OD/YD/L032 64K MCU ID:100_安卓10.0_公版 | Allwinner T100 [4-Cortex-A53，1.45GHz] | 1.5+64 | Android 10 | 8035 （单FM+部分RDS功能） | 2313 | YD7388 | AHD back view，最高可支持1080P | WIFI6/AIC8800D40 | BT5.4/AIC8800D40 | 100 | NO | GPS/北斗/GLONASS | YES | YES | YES | 有线+无线CARPLAY+android auto | Multi-touch | 1024*600~ 1600*800 | LVDS/MIPI | DVBT/ISBD/IR控制 | USB接口/CVBS输入/IR控制 | Two audio inputs：AUX/TV AUDIO | Support 2 channels of video input,1 chanel of reverse input | USB转CVBS/USB转HDMI | YES | YES | 2TB hard disk | 2TB hard disk | NO | MP3/ACC/APE/FLAC/WAV/M4A/MP2/ARM/OGG | MP4/3GP/AVI/DVIX/FLV/MKV/MPG/4K | JPG/PNG/GIF/JEPG
| T100 2+64 CPAA AHD 8035 | T100只能做1280*800 以下分辨率显示屏 |  | T100 168一体板_W_264_内置GPS/双频WIFI/8035/2313/AHD9950/MIPI/OD/YD/L032 64K MCU ID:100_安卓10.0_公版 | Allwinner T100 [4-Cortex-A53，1.45GHz] | 2+64 | Android 10 | 8035 （单FM+部分RDS功能） | 2313 | YD7388 | AHD back view，最高可支持1080P | WIFI6/AIC8800D40 | BT5.4/AIC8800D40 | 100 | NO | GPS/北斗/GLONASS | YES | YES | YES | 有线+无线CARPLAY+android auto | Multi-touch | 1024*600~ 1600*800 | LVDS/MIPI | DVBT/ISBD/IR控制 | USB接口/CVBS输入/IR控制 | Two audio inputs：AUX/TV AUDIO | Support 2 channels of video input,1 chanel of reverse input | USB转CVBS/USB转HDMI | YES | YES | 2TB hard disk | 2TB hard disk | NO | MP3/ACC/APE/FLAC/WAV/M4A/MP2/ARM/OGG | MP4/3GP/AVI/DVIX/FLV/MKV/MPG/4K | JPG/PNG/GIF/JEPG
T133（WIFI）平台 | T133 1.5+32 CPAA AHD 8035 | T133 可以做2000*1200 分辨率显示屏 |  | T133 168一体板_W_232_内置GPS/双频WIFI/8035/2313/AHD9950/MIPI/OD/YD/L032 64K MCU ID:100 安卓10.0公版 | Allwinner T133[4-Cortex-A53，1.5GHz] | 1.5+32G | Android 10 | 8035 （单FM+部分RDS功能） | 2313 | YD7388 | AHD back view，最高可支持1080P | WIFI6/AIC8800D40 | BT5.4/AIC8800D40 | 100 | NO | GPS/北斗/GLONASS | YES | YES | YES | 有线+无线CARPLAY+android auto | Multi-touch | 800*480/ 1024*600/ 1280*720/1600*720/2000*1200 | LVDS/MIPI | DVBT/ISBD/IR控制 | USB接口/CVBS输入/IR控制 | Two audio inputs：AUX/TV AUDIO | Support 2 channels of video input,1 chanel of reverse input | USB转CVBS/USB转HDMI | YES | YES | 2TB hard disk | 2TB hard disk | NO | MP3/ACC/APE/FLAC/WAV/M4A/MP2/ARM/OGG | MP4/3GP/AVI/DVIX/FLV/MKV/MPG/4K | JPG/PNG/GIF/JEPG
| T133 2+32 CPAA AHD 8035 | T133 可以做2000*1200 分辨率显示屏 |  | T133 168一体板_W_232_内置GPS/双频WIFI/8035/2313/AHD9950/MIPI/OD/YD/L032 64K MCU ID:100 安卓10.0公版 | Allwinner T133[4-Cortex-A53，1.5GHz] | 2+32G | Android 10 | 8035 （单FM+部分RDS功能） | 2313 | YD7388 | AHD back view，最高可支持1080P | WIFI6/AIC8800D40 | BT5.4/AIC8800D40 | 100 | NO | GPS/北斗/GLONASS | YES | YES | YES | 有线+无线CARPLAY+android auto | Multi-touch | 800*480/ 1024*600/ 1280*720/1600*720/2000*1200 | LVDS/MIPI | DVBT/ISBD/IR控制 | USB接口/CVBS输入/IR控制 | Two audio inputs：AUX/TV AUDIO | Support 2 channels of video input,1 chanel of reverse input | USB转CVBS/USB转HDMI | YES | YES | 2TB hard disk | 2TB hard disk | NO | MP3/ACC/APE/FLAC/WAV/M4A/MP2/ARM/OGG | MP4/3GP/AVI/DVIX/FLV/MKV/MPG/4K | JPG/PNG/GIF/JEPG
| T133 2+32 CPAA AHD 4755 | T133 可以做2000*1200 分辨率显示屏 |  | T133 168一体板_W_232_内置GPS/双频WIFI/8035/2313/AHD9950/MIPI/OD/YD/L032 64K MCU ID:100 安卓10.0公版 | Allwinner T133[4-Cortex-A53，1.5GHz] | 2+32G | Android 10 | 4755 （FM +AM+RDS） | 2313 | YD7388 | AHD back view，最高可支持1080P | WIFI6/AIC8800D40 | BT5.4/AIC8800D40 | 100 | NO | GPS/北斗/GLONASS | YES | YES | YES | 有线+无线CARPLAY+android auto | Multi-touch | 1024*600~ 1600*800 | LVDS/MIPI | DVBT/ISBD/IR控制 | USB接口/CVBS输入/IR控制 | Two audio inputs：AUX/TV AUDIO | Support 2 channels of video input,1 chanel of reverse input | USB转CVBS/USB转HDMI | YES | YES | 2TB hard disk | 2TB hard disk | NO | MP3/ACC/APE/FLAC/WAV/M4A/MP2/ARM/OGG | MP4/3GP/AVI/DVIX/FLV/MKV/MPG/4K | JPG/PNG/GIF/JEPG
| T133 2+64 CPAA AHD 8035 | T133 可以做2000*1200 分辨率显示屏 |  | T133 168一体板_W_264_内置GPS/双频WIFI/8035/2313/AHD9950/MIPI/OD/YD/L032 64K MCU ID:100_安卓10.0_公版 | Allwinner T133[4-Cortex-A53，1.5GHz] | 2+64 | Android 10 | 8035 （单FM+部分RDS功能） | 2313 | YD7388 | AHD back view，最高可支持1080P | WIFI6/AIC8800D40 | BT5.4/AIC8800D40 | 100 | NO | GPS/北斗/GLONASS | YES | YES | YES | 有线+无线CARPLAY+android auto | Multi-touch | 800*480/ 1024*600/ 1280*720/1600*720/2000*1200 | LVDS/MIPI | DVBT/ISBD/IR控制 | USB接口/CVBS输入/IR控制 | Two audio inputs：AUX/TV AUDIO | Support 2 channels of video input,1 chanel of reverse input | USB转CVBS/USB转HDMI | YES | YES | 2TB hard disk | 2TB hard disk | NO | MP3/ACC/APE/FLAC/WAV/M4A/MP2/ARM/OGG | MP4/3GP/AVI/DVIX/FLV/MKV/MPG/4K | JPG/PNG/GIF/JEPG
| T133 2+64 CPAA AHD 4755 | T133 可以做2000*1200 分辨率显示屏 |  | T133 168一体板_W_232_内置GPS/双频WIFI/8035/2313/AHD9950/MIPI/OD/YD/L032 64K MCU ID:100 安卓10.0公版 | Allwinner T133[4-Cortex-A53，1.5GHz] | 2+64 | Android 10 | 4755 （FM +AM+RDS） | 2313 | YD7388 | AHD back view，最高可支持1080P | WIFI6/AIC8800D40 | BT5.4/AIC8800D40 | 100 | NO | GPS/北斗/GLONASS | YES | YES | YES | 有线+无线CARPLAY+android auto | Multi-touch | 1024*600~ 1600*800 | LVDS/MIPI | DVBT/ISBD/IR控制 | USB接口/CVBS输入/IR控制 | Two audio inputs：AUX/TV AUDIO | Support 2 channels of video input,1 chanel of reverse input | USB转CVBS/USB转HDMI | YES | YES | 2TB hard disk | 2TB hard disk | NO | MP3/ACC/APE/FLAC/WAV/M4A/MP2/ARM/OGG | MP4/3GP/AVI/DVIX/FLV/MKV/MPG/4K | JPG/PNG/GIF/JEPG
| T133 4+64 CPAA AHD 8035 | T133 可以做2000*1200 分辨率显示屏 |  | T133 168一体板_W_264_内置GPS/双频WIFI/8035/2313/AHD9950/MIPI/OD/YD/L032 64K MCU ID:100_安卓10.0_公版 | Allwinner T133[4-Cortex-A53，1.5GHz] | 4=64 | Android 10 | 8035 （单FM+部分RDS功能） | 2313 | YD7388 | AHD back view，最高可支持1080P | WIFI6/AIC8800D40 | BT5.4/AIC8800D40 | 100 | NO | GPS/北斗/GLONASS | YES | YES | YES | 有线+无线CARPLAY+android auto | Multi-touch | 800*480/ 1024*600/ 1280*720/1600*720/2000*1200 | LVDS/MIPI | DVBT/ISBD/IR控制 | USB接口/CVBS输入/IR控制 | Two audio inputs：AUX/TV AUDIO | Support 2 channels of video input,1 chanel of reverse input | USB转CVBS/USB转HDMI | YES | YES | 2TB hard disk | 2TB hard disk | NO | MP3/ACC/APE/FLAC/WAV/M4A/MP2/ARM/OGG | MP4/3GP/AVI/DVIX/FLV/MKV/MPG/4K | JPG/PNG/GIF/JEPG
高通TQ919 | TQ919 4+64G DSP版本 | TQ919 可以做2000 x 1200 分辨率显示屏 |  | TQ919 主板_W_配TQ919核心板L_464_全网/MIPI/AHD/内置蓝牙/DSP47925/4558/TDA7808/OD/支持360插座/BAT32 128K MCU ID:100 | Qualcomm QCM6125[4-Cortex-A73，2.0GHz+4-Cortex-A53，1.8GHz] | 4+64G | Android 11 | Si47925/DTS | Si47925/DTS | TDA7808 | AHD back view，最高可支持1080P | WIFI5 | BT5.0 | 100 | 无 | GPS/北斗/GLONASS | YES | YES | YES | 无线CARPLAY+android auto | Multi-touch | 1024*600~2000*1200 | MIPI | DVBT/ISBD/IR控制 | USB接口/CVBS输入/IR控制 | Two audio inputs：AUX/TV AUDIO | Support 2 channels of video input,1 chanel of reverse input | DP_OUT | YES | 默认不贴 | 2TB hard disk |  | YES | MP3/ACC/APE/FLAC/WAV/M4A/MP2/ARM/OGG | MP4/3GP/AVI/DVIX/FLV/MKV/MPG/4K | JPG/PNG/GIF/JEPG
| TQ919 8+128G DSP版本 |  |  | TQ919 主板_W_配TQ919核心板L_8128_全网/MIPI/AHD/内置蓝牙/DSP47925/4558/TDA7808/OD/支持360插座/BAT32 128K MCU ID:100 | Qualcomm QCM6125[4-Cortex-A73，2.0GHz+4-Cortex-A53，1.8GHz] | 8+128G | Android 11 | Si47925/DTS | Si47925/DTS | TDA7808 | AHD back view，最高可支持1080P | WIFI5 | BT5.0 | 100 | 无 | GPS/北斗/GLONASS | YES | YES | YES | 无线CARPLAY+android auto | Multi-touch | 1024*600~2000*1200 | MIPI | DVBT/ISBD/IR控制 | USB接口/CVBS输入/IR控制 | Two audio inputs：AUX/TV AUDIO | Support 2 channels of video input,1 chanel of reverse input | DP_OUT | YES | 默认不贴 | 2TB hard disk |  | YES | MP3/ACC/APE/FLAC/WAV/M4A/MP2/ARM/OGG | MP4/3GP/AVI/DVIX/FLV/MKV/MPG/4K | JPG/PNG/GIF/JEPG
全志T9平台 | T9 3+32G | TQ9 可以做EDP屏 4K分辨率 MIPI屏支持1920 x 1200 HDMI输出4K分辨率 |  | T9 256一体板_N_332_内置GPS/双频WIFI/8035/3702/HDMI/360/MIPI/OD/YD/BAT32 128K MCU ID:100 | Allwinner T527[8-Cortex-A55，2.0GHz] | 3+32G | Android 13 | 8035/4755可选 | 3702/7604可选 | YD7388 | AHD back view，最高可支持1080P | WIFI6 | BT5.4 | 100 | 无 | GPS/北斗/GLONASS | YES | YES | YES | 有线+无线CARPLAY+android auto | Multi-touch | 1024*600~2000*1200 | LVDS/MIPI/EDP | DVBT/ISBD/IR控制 | USB接口/CVBS输入/IR控制 | Two audio inputs：AUX/TV AUDIO | Support 2 channels of video input,1 chanel of reverse input | HDMI OUT | YES | 默认不贴 | 2TB hard disk |  | 无 | MP3/ACC/APE/FLAC/WAV/M4A/MP2/ARM/OGG | MP4/3GP/AVI/DVIX/FLV/MKV/MPG/4K | JPG/PNG/GIF/JEPG
全志T9平台 | T9 4+64G | TQ9 可以做EDP屏 4K分辨率 MIPI屏支持1920 x 1200 HDMI输出4K分辨率 |  | T9 256一体板_W_464_内置GPS/双频WIFI/4755/7604/HDMI/CVBS/360/MIPI+LVDS/OD/YD/BAT32 128K MCU ID:100 | Allwinner T527[8-Cortex-A55，2.0GHz] | 4+64G | Android 13 | 8035/4755可选 | 3702/7604可选 | YD7388 | AHD back view，最高可支持1080P | WIFI6 | BT5.4 | 100 | 无 | GPS/北斗/GLONASS | YES | YES | YES | 有线+无线CARPLAY+android auto | Multi-touch | 1024*600~2000*1200 | LVDS/MIPI/EDP | DVBT/ISBD/IR控制 | USB接口/CVBS输入/IR控制 | Two audio inputs：AUX/TV AUDIO | Support 2 channels of video input,1 chanel of reverse input | HDMI OUT | YES | 默认不贴 | 2TB hard disk |  | 无 | MP3/ACC/APE/FLAC/WAV/M4A/MP2/ARM/OGG | MP4/3GP/AVI/DVIX/FLV/MKV/MPG/4K | JPG/PNG/GIF/JEPG