## 9212AH
9212AH规格书
系统 | 安卓9.0
处理器 | 4核 AC8227L A7 1.3 GHz
内存 | 1GB DDR
储存 | 16GB/32GB
分辨率 | 1024*600 、1280*480 、768*1024、800*1280、1280*720
收音机 | FM1;FM2;FM3;
卫星导航系统 | MT6625 GPS
液晶显示器 | 多点触控
TFT驱动芯片 | AC8227L
功放 | 7388
收音机IC | MT6625
蓝牙 | MT6625 蓝牙4.0
视频分辨率 | 1920*1080
WIFI | MT6625
DVR | 支持
视频输入 | 支持2路输入
音频输入 | 无
视频输出 | 支持
音频输出 | 前左、前右、后左、后右
USB 插座 | USB1;USB2
USB 扩展 | 2TB硬盘
SD | 支持usb转sd
多媒体参数
音频格式 | MP3、WMA、AAC、RM、FALC etc MP3、WMA、AAC、RM、FALC
视频格式 | MPEG-1/2/4、H264、H263、VC1、RV、RMVB、DivX、Sorenson SparK、Spark、VP8、AVS Stream
照片格式 | JPG/BMP/JEPG/GIF/PNG
无线电参数
频率 | FM：76.0MHz-108.0MHz
区域 | 亚洲、欧洲、俄罗斯、美洲1、美洲2、日本、东南亚
DVD
视频超出范围 | 1.0V-1.2V(75Ω）1.0V-1.2V(75Ω）
格式 | DVD/DIVX/MP4/MP3/MP2/VCD
放大器
电压: | 13.8V
输出电平 | 4*40W
WIFI
电压： | Vcc_3.3V
协议 | IEEE802.11B/g/n兼容WLAN
USB类型 | USB2.0
频率 | 2.4GHz
工作温度： | -30~80℃
极限温度： | -35~85℃
拟制： 审核： 批准： 日期：

## 9213AJ
9213AJ 规格书
系统 | 安卓9.0
处理器 | 4核 AC8227L A7 1.3 GHz
内存 | 1GB DDR
储存 | 16GB/32GB
分辨率 | 1024*600 、1280*480 、768*1024、800*1280、1280*720
收音机 | FM1;FM2;FM3;
卫星导航系统 | MT6625 GPS
液晶显示器 | 多点触控
TFT驱动芯片 | AC8227L
功放 | 7388
收音机IC | MT6625
蓝牙 | MT6625 蓝牙4.0
视频分辨率 | 1920*1080
WIFI | MT6625
DVR | 支持
视频输入 | 支持2路输入
音频输入 | 无
视频输出 | 支持
音频输出 | 前左、前右、后左、后右
USB 插座 | USB1;USB2
USB 扩展 | 2TB硬盘
SD | 支持usb转sd
多媒体参数
音频格式 | MP3、WMA、AAC、RM、FALC etc MP3、WMA、AAC、RM、FALC
视频格式 | MPEG-1/2/4、H264、H263、VC1、RV、RMVB、DivX、Sorenson SparK、Spark、VP8、AVS Stream
照片格式 | JPG/BMP/JEPG/GIF/PNG
无线电参数
频率 | FM：76.0MHz-108.0MHz
区域 | 亚洲、欧洲、俄罗斯、美洲1、美洲2、日本、东南亚
DVD
视频超出范围 | 1.0V-1.2V(75Ω）1.0V-1.2V(75Ω）
格式 | DVD/DIVX/MP4/MP3/MP2/VCD
放大器
电压: | 13.8V
输出电平 | 4*40W
WIFI
电压： | Vcc_3.3V
协议 | IEEE802.11B/g/n兼容WLAN
USB类型 | USB2.0
频率 | 2.4GHz
工作温度： | -30~80℃
极限温度： | -35~85℃
拟制： 审核： 批准： 日期：

## 9216BJ
9216BJ 规格书
系统 | 安卓9.0
处理器 | 4核 AC8227L A7 1.3 GHz
内存 | 1GB DDR
储存 | 16GB/32GB
分辨率 | 1024*600 、1280*480 、768*1024、800*1280、1280*720
收音机 | FM1;FM2;FM3;
卫星导航系统 | MT6625 GPS
液晶显示器 | 多点触控
TFT驱动芯片 | AC8227L
功放 | 7388
收音机IC | MT6625
蓝牙 | MT6625 蓝牙4.0
视频分辨率 | 1920*1080
WIFI | MT6625
DVR | 支持
视频输入 | 支持2路输入
音频输入 | AUX-L;AUX-R (左右2路)
视频输出 | 支持
音频输出 | 左前、左后、右前、右后和超低音扬声器（5声道）
USB 插座 | USB1;USB2
USB 扩展 | 2TB硬盘
SD | 支持usb转sd
多媒体参数
音频格式 | MP3、WMA、AAC、RM、FALC etc MP3、WMA、AAC、RM、FALC
视频格式 | MPEG-1/2/4、H264、H263、VC1、RV、RMVB、DivX、Sorenson SparK、Spark、VP8、AVS Stream
照片格式 | JPG/BMP/JEPG/GIF/PNG
无线电参数
频率 | FM：76.0MHz-108.0MHz
区域 | 亚洲、欧洲、俄罗斯、美洲1、美洲2、日本、东南亚
DVD
视频超出范围 | 1.0V-1.2V(75Ω）1.0V-1.2V(75Ω）
格式 | DVD/DIVX/MP4/MP3/MP2/VCD
放大器
电压: | 13.8V
输出电平 | 4*40W
WIFI
电压： | Vcc_3.3V
协议 | IEEE802.11B/g/n兼容WLAN
USB类型 | USB2.0
频率 | 2.4GHz
工作温度： | -30~80℃
极限温度： | -35~85℃
拟制： 审核： 批准： 日期：

## 9260_7850
9260_7850 规格书
系统 | 安卓9.0
处理器 | 4核 AC8227L A7 1.3 GHz
内存 | 1GB/2GB DDR
储存 | 16GB/32GB
DSP | 支持18段EQ,内置DSP音效
分辨率 | 1024*600 、1280*480 、768*1024、800*1280、1280*720
收音机 | FM1;FM2;FM3;AM1;AM2
卫星导航系统 | MT6625 GPS
液晶显示器 | 多点触控
TFT驱动芯片 | AC8227L
功放 | 7850
收音机IC | NXP6856
蓝牙 | MT6625 蓝牙4.0
视频分辨率 | 1920*1080
WIFI | MT6625
DVR | 支持
视频输入 | 支持2路输入、支持AHD摄像头输入
音频输入 | AUX-L;AUX-R (左右2路)
视频输出 | 支持
音频输出 | 左前、左后、右前、右后和超低音扬声器（5声道）
USB 插座 | USB1;USB2
USB 扩展 | 2TB硬盘
SD | 支持usb转sd
多媒体参数
音频格式 | MP3、WMA、AAC、RM、FALC etc MP3、WMA、AAC、RM、FALC
视频格式 | MPEG-1/2/4、H264、H263、VC1、RV、RMVB、DivX、Sorenson SparK、Spark、VP8、AVS Stream
照片格式 | JPG/BMP/JEPG/GIF/PNG
无线电参数
频率 | FM：76.0MHz-108.0MHz/AM: 522KHz-1620KHzFM
区域 | 亚洲、欧洲、俄罗斯、美洲1、美洲2、日本、东南亚
DVD
视频超出范围 | 1.0V-1.2V(75Ω）1.0V-1.2V(75Ω）
格式 | DVD/DIVX/MP4/MP3/MP2/VCD
放大器
电压: | 13.8V
输出电平 | 4*50W
WIFI
电压： | Vcc_3.3V
协议 | IEEE802.11B/g/n兼容WLAN
USB类型 | USB2.0
频率 | 2.4GHz
工作温度： | -30~80℃
极限温度： | -35~85℃
拟制： 审核： 批准： 日期：

## 9270
9270 规格书
系统 | 安卓9.0
处理器 | 4核 AC8227L A7 1.3 GHz
内存 | 1GB/2GB DDR
储存 | 16GB/32GB
DSP | DSP-36+光纤.Hi-Res:96KHz/24bit
分辨率 | 1024*600 、1280*480 、768*1024、800*1280、1280*720
收音机 | FM1;FM2;FM3;AM1;AM2
卫星导航系统 | MT6625 GPS
液晶显示器 | 多点触控
TFT驱动芯片 | AC8227L
功放 | AC7315
收音机IC | NXP6856
蓝牙 | MT6625 蓝牙4.0
视频分辨率 | 1920*1080
WIFI | MT6625
DVR | 支持
Carplay | 选配
视频输入 | 支持2路输入、支持AHD摄像头输入
音频输入 | AUX-L;AUX-R (左右2路)
视频输出 | 支持
音频输出 | 左前、左后、右前、右后和超低音扬声器（5声道）
USB 插座 | USB1;USB2
USB 扩展 | 2TB硬盘
多媒体参数
音频格式 | MP3、WMA、AAC、RM、FALC etc MP3、WMA、AAC、RM、FALC
视频格式 | MPEG-1/2/4、H264、H263、VC1、RV、RMVB、DivX、Sorenson SparK、Spark、VP8、AVS Stream
照片格式 | JPG/BMP/JEPG/GIF/PNG
无线电参数
频率 | FM：76.0MHz-108.0MHz/AM: 522KHz-1620KHzFM
区域 | 亚洲、欧洲、俄罗斯、美洲1、美洲2、日本、东南亚
DVD
视频超出范围 | 1.0V-1.2V(75Ω）1.0V-1.2V(75Ω）
格式 | DVD/DIVX/MP4/MP3/MP2/VCD
放大器
电压: | 13.8V
输出电平 | 4*50W
WIFI
电压： | Vcc_3.3V
协议 | IEEE802.11B/g/n兼容WLAN
USB类型 | USB2.0
频率 | 2.4GHz
工作温度： | -30~80℃
极限温度： | -35~85℃
拟制： 审核： 批准： 日期：

## 9260
9260 规格书
系统 | 安卓9.0
处理器 | 4核 AC8227L A7 1.3 GHz
内存 | 1GB/2GB DDR
储存 | 16GB/32GB
DSP | 支持18段EQ,内置DSP音效
分辨率 | 1024*600 、1280*480 、768*1024、800*1280、1280*720
收音机 | FM1;FM2;FM3;AM1;AM2
卫星导航系统 | MT6625 GPS
液晶显示器 | 多点触控
TFT驱动芯片 | AC8227L
功放 | AC7315
收音机IC | NXP6856
蓝牙 | MT6625 蓝牙4.0
视频分辨率 | 1920*1080
WIFI | MT6625
DVR | 支持
视频输入 | 支持2路输入、支持AHD摄像头输入
音频输入 | AUX-L;AUX-R (左右2路)
视频输出 | 支持
音频输出 | 左前、左后、右前、右后和超低音扬声器（5声道）
USB 插座 | USB1;USB2
USB 扩展 | 2TB硬盘
SD | 支持usb转sd
多媒体参数
音频格式 | MP3、WMA、AAC、RM、FALC etc MP3、WMA、AAC、RM、FALC
视频格式 | MPEG-1/2/4、H264、H263、VC1、RV、RMVB、DivX、Sorenson SparK、Spark、VP8、AVS Stream
照片格式 | JPG/BMP/JEPG/GIF/PNG
无线电参数
频率 | FM：76.0MHz-108.0MHz/AM: 522KHz-1620KHzFM
区域 | 亚洲、欧洲、俄罗斯、美洲1、美洲2、日本、东南亚
DVD
视频超出范围 | 1.0V-1.2V(75Ω）1.0V-1.2V(75Ω）
格式 | DVD/DIVX/MP4/MP3/MP2/VCD
放大器
电压: | 13.8V
输出电平 | 4*50W
WIFI
电压： | Vcc_3.3V
协议 | IEEE802.11B/g/n兼容WLAN
USB类型 | USB2.0
频率 | 2.4GHz
工作温度： | -30~80℃
极限温度： | -35~85℃
拟制： 审核： 批准： 日期：

## 3560
YT3560 规格书
系统 | 安卓8.1
处理器 | 4核 MT3561 A53 4*1.5 GHz
内存 | 2GB/4GB DDR4
储存 | 32GB/64GB
DSP | 36个频段
4G网络 | MT3561
分辨率 | 1024*600 、1280*480 、768*1024、800*1280、1280*720
收音机 | FM1;FM2;FM3;AM1;AM2
卫星导航系统 | MT6625 GPS
液晶显示器 | 多点触控
TFT驱动芯片 | MT3561
功放 | MOS7850 功放
收音机IC | NXP6856
输出电平 | 4*50W
蓝牙 | MT6625 蓝牙4.0
视频分辨率 | 1920*1080
WIFI | MT6625
DVR | 支持
视频输入 | 支持2路输入
音频输入 | AUX-L;AUX-R (左右2路)
视频输出 | 可选配视频输出小板
音频输出 | 左前、左后、右前、右后和超低音扬声器（5声道）
USB 插座 | USB1;USB2
USB 扩展 | 2TB硬盘
SD | 支持usb转sd
多媒体参数
音频格式 | MP3、WMA、AAC、RM、FALC etc MP3、WMA、AAC、RM、FALC
视频格式 | MPEG-1/2/4、H264、H263、VC1、RV、RMVB、DivX、Sorenson SparK、Spark、VP8、AVS Stream
照片格式 | JPG/BMP/JEPG/GIF/PNG
无线电参数
频率 | FM：76.0MHz-108.0MHz/AM: 522KHz-1620KHzFM
区域 | 亚洲、欧洲、俄罗斯、美洲1、美洲2、日本、东南亚
DVD
视频超出范围 | 1.0V-1.2V(75Ω）1.0V-1.2V(75Ω）
格式 | DVD/DIVX/MP4/MP3/MP2/VCD
放大器
电压: | 13.8V
输出电平 | 4*50W
WIFI
电压： | Vcc_3.3V
协议 | IEEE802.11B/g/n兼容WLAN
USB类型 | USB2.0
频率 | 2.4GHz
Modem | OFDM/DBPSK/DQPSK/CCK
射频功率 | 15dBM
工作温度： | -30~80℃
极限温度： | -35~85℃
拟制： 审核： 批准： 日期：

## 3580T
YT3580T 规格书
系统 | 安卓8.1
处理器 | 4核 MT3561 A53 4*1.5 GHz
内存 | 2GB/4GB DDR4
储存 | 32GB/64GB
音响系统 | 主动4分频 、8路输出
4G网络 | MT3561
分辨率 | 1024*600 、1280*480 、768*1024、800*1280、1280*720
收音机 | FM1;FM2;FM3;AM1;AM2
卫星导航系统 | MT6625 GPS+北斗
液晶显示器 | 多点触控
TFT驱动芯片 | MT3561
功放 | MOS7850 功放*2
收音机IC | NXP6856
输出电平 | 8*50W双胆管
蓝牙 | MT6625 蓝牙4.0
视频分辨率 | 1920*1080
WIFI | MT6625
DVR | 支持
视频输入 | 支持2路输入
音频输入 | AUX-L;AUX-R (左右2路)
视频输出 | 可选配视频输出小板
音频输出 | 8路喇叭功放输出
USB 插座 | USB1;USB2
USB 扩展 | 2TB硬盘
SD | 支持usb转sd
多媒体参数
音频格式 | MP3、WMA、AAC、RM、FALC etc MP3、WMA、AAC、RM、FALC
视频格式 | MPEG-1/2/4、H264、H263、VC1、RV、RMVB、DivX、Sorenson SparK、Spark、VP8、AVS Stream
照片格式 | JPG/BMP/JEPG/GIF/PNG
无线电参数
频率 | FM：76.0MHz-108.0MHz/AM: 522KHz-1620KHzFM
区域 | 亚洲、欧洲、俄罗斯、美洲1、美洲2、日本、东南亚
DVD
视频超出范围 | 1.0V-1.2V(75Ω）1.0V-1.2V(75Ω）
格式 | DVD/DIVX/MP4/MP3/MP2/VCD
放大器
电压: | 13.8V
输出电平 | 8*50W
WIFI
电压： | Vcc_3.3V
协议 | IEEE802.11B/g/n兼容WLAN
USB类型 | USB2.0
频率 | 2.4GHz
Modem | OFDM/DBPSK/DQPSK/CCK
射频功率 | 15dBM
工作温度： | -30~80℃
极限温度： | -35~85℃
拟制： 审核： 批准： 日期：

## 7218B
7218B 规格书
系统 | 安卓10.0
处理器 | Core：4+4 主频：2.0 GHz
内存 | 2GB DDR4
储存 | 32GB
DSP | DSP+Hi-Res:192KHz/32bit
倒车 | AHD高清倒车
分辨率 | 1024*600 、1280*480 、768*1024、800*1280、1280*720、up to1920*1080 全高清
收音机 | FM1;FM2;FM3;AM1;AM2
卫星导航系统 | MT6631 GPS+俄罗斯+北斗
液晶显示器 | 多点触控
TFT驱动芯片 | AC8257
功放 | AC7315
收音机IC | 6856
蓝牙 | MT6631 蓝牙5.0
视频分辨率 | 1920*1080
WIFI | 内置
DVR | 支持
视频输入 | aux前置摄像头
音频输入 | AUX-L;AUX-R (左右2路)
视频输出 | 可选配视频输出小板
音频输出 | 左前、左后、右前、右后和超低音扬声器（5声道）
USB 插座 | USB1;USB2
USB 扩展 | 2TB硬盘
SD | 支持usb转sd
多媒体参数
音频格式 | MP3、WMA、AAC、RM、FALC etc MP3、WMA、AAC、RM、FALC
视频格式 | MPEG-1/2/4、H264、H263、VC1、RV、RMVB、DivX、Sorenson SparK、Spark、VP8、AVS Stream
照片格式 | JPG/BMP/JEPG/GIF/PNG
无线电参数
频率 | FM：76.0MHz-108.0MHz/AM: 522KHz-1620KHzFM
区域 | 亚洲、欧洲、俄罗斯、美洲1、美洲2、日本、东南亚
放大器
电压: | 13.8V
输出电平 | 4*50W
WIFI
电压： | Vcc_3.3V
协议 | IEEE802.11B/g/n兼容WLAN
USB类型 | USB2.0
工作温度： | -30~80℃
极限温度： | -35~85℃
拟制： 审核： 批准： 日期：

## 7260L
7260L 规格书
系统 | 安卓10.0
处理器 | Core：4+4 主频：2.0 GHz
内存 | 1GB DDR4
储存 | 32GB
DSP | 36个频段
360度摄像机 | AC825X
分辨率 | 1024*600 、1280*480 、768*1024、800*1280、1280*720、up to1920*1080 全高清
收音机 | FM1;FM2;FM3;
卫星导航系统 | MT6631 GPS+俄罗斯+北斗
液晶显示器 | 多点触控
TFT驱动芯片 | AC8257
功放 | ST 7388
收音机IC | 内置
蓝牙 | MT6631 蓝牙5.0
视频分辨率 | 1920*1080
WIFI | 内置
DVR | 支持
视频输入 | aux前置摄像头
音频输入 | AUX-L;AUX-R (左右2路)
视频输出 | 可选配视频输出小板
音频输出 | 左前、左后、右前、右后和超低音扬声器（5声道）
USB 插座 | USB1;USB2
USB 扩展 | 2TB硬盘
SD | 支持usb转sd
多媒体参数
音频格式 | MP3、WMA、AAC、RM、FALC etc MP3、WMA、AAC、RM、FALC
视频格式 | MPEG-1/2/4、H264、H263、VC1、RV、RMVB、DivX、Sorenson SparK、Spark、VP8、AVS Stream
照片格式 | JPG/BMP/JEPG/GIF/PNG
无线电参数
频率 | FM：76.0MHz-108.0MHz
区域 | 亚洲、欧洲、俄罗斯、美洲1、美洲2、日本、东南亚
放大器
电压: | 13.8V
输出电平 | 4*40W
WIFI
电压： | Vcc_3.3V
协议 | IEEE802.11B/g/n兼容WLAN
USB类型 | USB2.0
工作温度： | -30~80℃
极限温度： | -35~85℃
拟制： 审核： 批准： 日期：

## 7260B
7260B 规格书
系统 | 安卓10.0
处理器 | Core：4+4 主频：2.0 GHz
内存 | 2GB DDR4
储存 | 32GB
DSP | DSP+Hi-Res:192KHz/32bit
360度摄像机 | AC825X
分辨率 | 1024*600 、1280*480 、768*1024、800*1280、1280*720、up to1920*1080 全高清
收音机 | FM1;FM2;FM3;AM1;AM2
卫星导航系统 | MT6631 GPS+俄罗斯+北斗
液晶显示器 | 多点触控
TFT驱动芯片 | AC8257
功放 | AC7315
收音机IC | 6856
蓝牙 | MT6631 蓝牙5.0
视频分辨率 | 1920*1080
WIFI | 内置
DVR | 支持
视频输入 | aux前置摄像头
音频输入 | AUX-L;AUX-R (左右2路)
视频输出 | 可选配视频输出小板
音频输出 | 左前、左后、右前、右后和超低音扬声器（5声道）
USB 插座 | USB1;USB2
USB 扩展 | 2TB硬盘
SD | 支持usb转sd
多媒体参数
音频格式 | MP3、WMA、AAC、RM、FALC etc MP3、WMA、AAC、RM、FALC
视频格式 | MPEG-1/2/4、H264、H263、VC1、RV、RMVB、DivX、Sorenson SparK、Spark、VP8、AVS Stream
照片格式 | JPG/BMP/JEPG/GIF/PNG
无线电参数
频率 | FM：76.0MHz-108.0MHz/AM: 522KHz-1620KHzFM
区域 | 亚洲、欧洲、俄罗斯、美洲1、美洲2、日本、东南亚
放大器
电压: | 13.8V
输出电平 | 4*50W
WIFI
电压： | Vcc_3.3V
协议 | IEEE802.11B/g/n兼容WLAN
USB类型 | USB2.0
工作温度： | -30~80℃
极限温度： | -35~85℃
拟制： 审核： 批准： 日期：

## 5760L
5760L 规格书
系统 | 安卓10.0
处理器 | Core：8 主频：2.5 GHz
内存 | 1GB DDR4
储存 | 32GB
DSP | 36个频段
4G | MT6177
360度摄像机 | AC825X
分辨率 | 1024*600 、1280*480 、768*1024、800*1280、1280*720、up to1920*1080 全高清
收音机 | FM1;FM2;FM3;
卫星导航系统 | MT6631 GPS+俄罗斯+北斗
液晶显示器 | 多点触控
TFT驱动芯片 | AC8257
功放 | ST 7388
收音机IC | 内置
输出电平 | 4*40W
蓝牙 | MT6631 蓝牙5.0
视频分辨率 | 1920*1080
WIFI | 内置
DVR | 支持
视频输入 | aux前置摄像头
音频输入 | AUX-L;AUX-R (左右2路)
视频输出 | 可选配视频输出小板
音频输出 | 左前、左后、右前、右后和超低音扬声器（5声道）
USB 插座 | USB1;USB2
USB 扩展 | 2TB硬盘
SD | 支持usb转sd
多媒体参数
音频格式 | MP3、WMA、AAC、RM、FALC etc MP3、WMA、AAC、RM、FALC
视频格式 | MPEG-1/2/4、H264、H263、VC1、RV、RMVB、DivX、Sorenson SparK、Spark、VP8、AVS Stream
照片格式 | JPG/BMP/JEPG/GIF/PNG
无线电参数
频率 | FM：76.0MHz-108.0MHz
区域 | 亚洲、欧洲、俄罗斯、美洲1、美洲2、日本、东南亚
放大器
电压: | 13.8V
输出电平 | 4*40W
WIFI
电压： | Vcc_3.3V
协议 | IEEE802.11B/g/n兼容WLAN
USB类型 | USB2.0
频率 | 2.4GHz
Modem | OFDM/DBPSK/DQPSK/CCK
射频功率 | 15dBM
工作温度： | -30~80℃
极限温度： | -35~85℃
拟制： 审核： 批准： 日期：

## 5760B
5760B 规格书
系统 | 安卓10.0
处理器 | Core：8 主频：2.5 GHz
内存 | 2GB DDR4
储存 | 32GB
DSP | Hi-Res:192KHz/24bit
4G | MT6177
360度摄像机 | AC825X
分辨率 | 1024*600 、1280*480 、768*1024、800*1280、1280*720、up to1920*1080 全高清
收音机 | FM1;FM2;FM3;AM1;AM2
卫星导航系统 | MT6631 GPS+俄罗斯+北斗
液晶显示器 | 多点触控
TFT驱动芯片 | AC8257
功放 | ST7850
收音机IC | NXP6856
输出电平 | 4*50W（MOSFET输出）
蓝牙 | MT6631 蓝牙5.0
视频分辨率 | 1920*1080
WIFI | 内置
DVR | 支持
视频输入 | aux前置摄像头
音频输入 | AUX-L;AUX-R (左右2路)
视频输出 | 可选配视频输出小板
音频输出 | 左前、左后、右前、右后和超低音扬声器（5声道）
USB 插座 | USB1;USB2
USB 扩展 | 2TB硬盘
SD | 支持usb转sd
多媒体参数
音频格式 | MP3、WMA、AAC、RM、FALC etc MP3、WMA、AAC、RM、FALC
视频格式 | MPEG-1/2/4、H264、H263、VC1、RV、RMVB、DivX、Sorenson SparK、Spark、VP8、AVS Stream
照片格式 | JPG/BMP/JEPG/GIF/PNG
无线电参数
频率 | FM：76.0MHz-108.0MHz/AM: 522KHz-1620KHzFM
区域 | 亚洲、欧洲、俄罗斯、美洲1、美洲2、日本、东南亚
放大器
电压: | 13.8V
输出电平 | 4*50W
WIFI
电压： | Vcc_3.3V
协议 | IEEE802.11B/g/n兼容WLAN
USB类型 | USB2.0
频率 | 2.4GHz
Modem | OFDM/DBPSK/DQPSK/CCK
射频功率 | 15dBM
工作温度： | -30~80℃
极限温度： | -35~85℃
拟制： 审核： 批准： 日期：

## 5770
5770 规格书
系统 | 安卓10.0
处理器 | Core：8 主频：2.5 GHz
内存 | 2GB DDR4
储存 | 32GB
DSP | DSP+光纤. Hi-Res:192KHz/32bit
4G | MT6177
360度摄像机 | AC825X
分辨率 | 1024*600 、1280*480 、768*1024、800*1280、1280*720、up to1920*1080 全高清
收音机 | FM1;FM2;FM3;AM1;AM2
卫星导航系统 | MT6631 GPS+俄罗斯+北斗
液晶显示器 | 多点触控
TFT驱动芯片 | AC8257
功放 | ST7850
收音机IC | NXP6856
输出电平 | 4*50W（MOSFET输出）
蓝牙 | MT6631 蓝牙5.0
视频分辨率 | 1920*1080
WIFI | 内置
DVR | 支持
视频输入 | aux前置摄像头
音频输入 | AUX-L;AUX-R (左右2路)
视频输出 | 可选配视频输出小板
音频输出 | 左前、左后、右前、右后和超低音扬声器（5声道）
USB 插座 | USB1;USB2
USB 扩展 | 2TB硬盘
SD | 支持usb转sd
多媒体参数
音频格式 | MP3、WMA、AAC、RM、FALC etc MP3、WMA、AAC、RM、FALC
视频格式 | MPEG-1/2/4、H264、H263、VC1、RV、RMVB、DivX、Sorenson SparK、Spark、VP8、AVS Stream
照片格式 | JPG/BMP/JEPG/GIF/PNG
无线电参数
频率 | FM：76.0MHz-108.0MHz/AM: 522KHz-1620KHzFM
区域 | 亚洲、欧洲、俄罗斯、美洲1、美洲2、日本、东南亚
放大器
电压: | 13.8V
输出电平 | 4*50W
WIFI
电压： | Vcc_3.3V
协议 | IEEE802.11B/g/n兼容WLAN
USB类型 | USB2.0
频率 | 2.4GHz
Modem | OFDM/DBPSK/DQPSK/CCK
射频功率 | 15dBM
工作温度： | -30~80℃
极限温度： | -35~85℃
拟制： 审核： 批准： 日期：

## 5780
5780规格书
系统 | 安卓10.0
处理器 | Core：8 主频：2.5 GHz
内存 | 2GB/4GB/8GB DDR4
储存 | 32GB/64GB/128GB
音响系统 | 8路主动分频Hi-Res:192Khz/32bit
4G | MT6177
360度摄像机 | AC825X
分辨率 | 1024*600 、1280*480 、768*1024、800*1280、1280*720、up to1920*1080 全高清
收音机 | FM1;FM2;FM3;AM1;AM2
卫星导航系统 | MT6631 GPS+俄罗斯+北斗+伽利略+日本 (任选3）
液晶显示器 | 多点触控
TFT驱动芯片 | AC8259
功放 | ST7850 功放*2
收音机IC | NXP6856
输出电平 | 8*50W双胆管
蓝牙 | MT6631 蓝牙5.0
视频分辨率 | 1920*1080
WIFI | 内置
DVR | 支持
视频输入 | aux前置摄像头
音频输入 | AUX-L;AUX-R (左右2路)
视频输出 | 可选配视频输出小板
音频输出 | 8路喇叭功放输出
USB 插座 | USB1;USB2
USB 扩展 | 2TB硬盘
SD | 支持usb转sd
多媒体参数
音频格式 | MP3、WMA、AAC、RM、FALC etc MP3、WMA、AAC、RM、FALC
视频格式 | MPEG-1/2/4、H264、H263、VC1、RV、RMVB、DivX、Sorenson SparK、Spark、VP8、AVS Stream
照片格式 | JPG/BMP/JEPG/GIF/PNG
无线电参数
频率 | FM：76.0MHz-108.0MHz/AM: 522KHz-1620KHzFM
区域 | 亚洲、欧洲、俄罗斯、美洲1、美洲2、日本、东南亚
放大器
电压: | 13.8V
输出电平 | 8*50W
WIFI
电压： | Vcc_3.3V
协议 | IEEE802.11B/g/n兼容WLAN
USB类型 | USB2.0
频率 | 2.4GHz
Modem | OFDM/DBPSK/DQPSK/CCK
射频功率 | 15dBM
工作温度： | -30~80℃
极限温度： | -35~85℃
拟制： 审核： 批准： 日期：

## 5787
5787规格书
系统 | 安卓10.0
处理器 | Core：8 主频：2.5 GHz
内存 | 2GB/4GB/8GB DDR4
储存 | 32GB/64GB/128GB
音响系统 | 16路主动分频 Hi-Res:192Khz/32bit
4G | MT6177
360度摄像机 | AC825X
分辨率 | 1024*600 、1280*480 、768*1024、800*1280、1280*720、up to1920*1080 全高清
收音机 | FM1;FM2;FM3;AM1;AM2
卫星导航系统 | MT6631 GPS+俄罗斯+北斗+伽利略+日本 (任选3）
液晶显示器 | 多点触控
TFT驱动芯片 | AC8259
功放 | ST7850 功放*2
收音机IC | 6686
蓝牙 | MT6631 蓝牙5.0
视频分辨率 | 1920*1080
WIFI | 内置
DVR | 支持
视频输入 | aux前置摄像头
音频输入 | AUX-L;AUX-R (左右2路)
视频输出 | 可选配视频输出小板
音频输出 | 16路低电平输出、8路喇叭功放输出
USB 插座 | USB1;USB2
USB 扩展 | 2TB硬盘
SD | 支持usb转sd
多媒体参数
音频格式 | MP3、WMA、AAC、RM、FALC etc MP3、WMA、AAC、RM、FALC
视频格式 | MPEG-1/2/4、H264、H263、VC1、RV、RMVB、DivX、Sorenson SparK、Spark、VP8、AVS Stream
照片格式 | JPG/BMP/JEPG/GIF/PNG
无线电参数
频率 | FM：76.0MHz-108.0MHz/AM: 522KHz-1620KHzFM
区域 | 亚洲、欧洲、俄罗斯、美洲1、美洲2、日本、东南亚
放大器
电压: | 13.8V
输出电平 | 16路-低电平、8路-8*50W
WIFI
电压： | Vcc_3.3V
协议 | IEEE802.11B/g/n兼容WLAN
USB类型 | USB2.0
频率 | 2.4GHz
Modem | OFDM/DBPSK/DQPSK/CCK
射频功率 | 15dBM
工作温度： | -30~80℃
极限温度： | -35~85℃
拟制： 审核： 批准： 日期：